## 测试概览
项目 | 内容
文档名称 | 美团RFID_CAN通信_软件测试用例_V1.2
生成日期 | 2026-06-24
测试对象 | 美团助力车 RFID 定位器 CAN 通信与上位机联调功能
用例总数 | 88
P0重点 | 基础通信、广播帧、0x207控制、0x2C0状态、TAG帧、外部晶振异常、0x2E写SN、产线检测、OTA主流程、OTA升级中断电恢复、长稳压测
执行说明 | 执行结果列使用下拉选择：未执行/通过/失败/阻塞/不适用；失败项填写缺陷编号并同步到缺陷记录模板。
最新修订日期 | 2026-07-01
版本变更记录
时间 | 版本号 | 修改内容 | 修改人
2026.06.24 | 1.0 | 初版：依据美团总线协议、RFID协议和 OTA 协议整理软件测试用例，覆盖基础通信、广播帧、诊断、非易失写入、RFID专用服务、OTA、产线、稳定性等测试项。 | 许依多
2026.06.30 | 1.1 | 根据初步审核意见，补写测试数据和操作步骤中的明确 CAN ID/Data/SID 输入，完善原始帧、关键帧和证据日志要求；MT-RFID-BC-010 测试点增加0x2C3广播周期检查；MT-RFID-DIAG-006 测试点完善；“通用诊断”sheet页增加 MT-RFID-DIAG-007 测试点； | 许依多
2026.07.01 | 1.2 | 根据新增评审意见，新增外部晶振异常独立测试点 MT-RFID-CTRL-006；新增 OTA 升级过程中断电恢复测试点 MT-RFID-OTA-015；清理 MT-RFID-CTRL-003 中外部晶振混合描述； | 许依多

## 测试环境
类别 | 建议配置 | 备注
上位机 | CAN_RFID.exe，MT最新构建 | 需记录版本/提交号
CAN设备 | 周立功 CAN/CANFD 设备或同等级分析仪 | 500kbit/s标准帧
被测件 | 美团RFID定位器，威科姆超高频RFID CAN版本 | 记录SN、硬件版本、软件版本
电源 | 可调直流电源/继电器 | 支持上下电循环
标签 | 威科姆指定Tag，至少连续4个Tag | 整车测试必备
辅助设备 | 示波器、温箱、扫码枪、负载 | 按测试模块选择
日志 | CAN抓包、上位机自动保存日志、测试照片 | 长稳测试必须保留

## 测试用例总表
来源标题 | 用例ID | 模块 | 优先级 | 测试类型 | 依据 | 前置条件 | 测试数据 | 操作步骤 | 预期结果 | 执行结果 | 实际结果 | 缺陷编号 | 备注
基础通信 | MT-RFID-COM-001 | CAN基础通信 | P0 | 功能 | CAN总线-物理层/数据链路层 | RFID定位器接入CAN总线，波特率500kbit/s | 无需发送诊断指令；设备接入 CAN 总线后监听 CAN ID=0x2C0~0x2C6，标准帧，DLC=8。 | 开启 CAN 日志采集，记录 Tx/Rx 原始帧和关键帧；启动上位机监听 RFID 相关 CAN ID=0x2C0~0x2C6；检查广播帧是否按协议出现，确认帧类型、波特率、DLC 和填充字节。 | 使用标准帧，速率500kbit/s；周期帧DLC为8；未使用字节按协议填充。 | 未执行
基础通信 | MT-RFID-COM-002 | CAN基础通信 | P0 | 兼容 | CAN总线-5.2/5.4 | CAN盒可发送DLC不足8的数据帧 | 发送 CAN ID=0x007 的事件请求帧，分别构造 DLC=2/4/7 的短帧样本；Data 参考合法 SID=0x01 或非法服务请求，未发送字节不填充。 | 开启 CAN 日志采集，记录 Tx/Rx 原始帧和关键帧；通过 CAN 工具向 RFID 发送 DLC 不足 8 的事件请求帧，记录 CAN ID=0x007 Tx 和 CAN ID=0x107 Rx；观察设备是否安全响应、忽略或返回规范否定响应。 | 设备可接收或安全忽略DLC不足8帧，不应死机、总线异常或持续错误上报。 | 未执行
基础通信 | MT-RFID-COM-003 | 事件帧收发 | P0 | 功能 | RFID协议-ID分配 | 设备在线 | 请求ID=0x07，应答ID=0x107 | 发送SID=0x01扫描周期请求，抓取应答帧。 | RFID仅通过0x107应答主控/诊断设备，响应内容符合SID+0x40或0x7F格式。 | 未执行
基础通信 | MT-RFID-COM-004 | 广播启动 | P1 | 时序 | RFID协议-广播帧说明 | RFID重新上电 | 0x2C0~0x2C6 | 给RFID上电并开始抓包，统计各广播帧第一帧出现时间。 | RFID上电后尽快发出所有周期性广播帧，第一帧发送时间不超过200ms。 | 未执行
广播帧 | MT-RFID-BC-001 | 0x207控制帧 | P0 | 功能 | RFID协议-2.2.1 | RFID在线 | CAN ID=0x207，Data=01 55 55 55 55 55 55 55；含义：主控周期发送 RFID 控制帧，Byte1=01。 | 开启 CAN 日志采集，记录 Tx/Rx 原始帧和关键帧；主控或上位机周期发送 CAN ID=0x207，Data=01 55 55 55 55 55 55 55；采集 CAN ID=0x2C0，检查 Byte1 是否上报 0x01。 | 0x2C0 Byte1上报0x01，RFID进入开始检测状态；保留字节为0x55。 | 未执行
广播帧 | MT-RFID-BC-002 | 0x207控制帧 | P0 | 功能 | RFID协议-2.2.1/2.2.2 | RFID在线 | CAN ID=0x207，Data=00 55 55 55 55 55 55 55；含义：主控周期发送 RFID 控制帧，Byte1=00。 | 开启 CAN 日志采集，记录 Tx/Rx 原始帧和关键帧；主控或上位机周期发送 CAN ID=0x207，Data=00 55 55 55 55 55 55 55；采集 CAN ID=0x2C0，检查 Byte1 是否上报 0x00，Byte2 是否为 0x00。 | 0x2C0 Byte1上报0x00；卡状态Byte2应为0x00未识别到TAG。 | 未执行
广播帧 | MT-RFID-BC-003 | 0x207控制帧 | P1 | 异常 | RFID协议-2.2.1 | RFID在线且正在检测 | 发送 CAN ID=0x207，Data=02 55 55 55 55 55 55 55；再发送 CAN ID=0x207，Data=FF 55 55 55 55 55 55 55。 | 开启 CAN 日志采集，记录 Tx/Rx 原始帧和关键帧；依次发送非法工作模式控制帧 CAN ID=0x207，Data=02... 和 FF...；继续采集 CAN ID=0x2C0，确认设备未进入非法工作模式且无异常复位。 | 设备保持当前工作模式不变，不应进入非法状态或异常复位。 | 未执行
广播帧 | MT-RFID-BC-004 | 0x2C0状态帧 | P0 | 功能 | RFID协议-2.2.2 | RFID开始检测，无TAG | 0x2C0 | 移除TAG并持续抓取0x2C0。 | Byte1与0x207配置一致；Byte2=0x00；Byte3=0x00无故障；Byte4为当前扫描周期配置值。 | 未执行
广播帧 | MT-RFID-BC-005 | 0x2C0状态帧 | P0 | 功能 | RFID协议-2.2.2 | RFID开始检测，有有效TAG | 0x2C0 | 将有效TAG置于识别区域并抓取状态。 | Byte2=0x01识别到TAG；无故障时Byte3=0x00。 | 未执行
广播帧 | MT-RFID-BC-006 | 0x2C0状态帧 | P1 | 异常 | RFID协议-2.2.2 | 可模拟TAG长度异常 | 无需发送诊断指令；制造 TAG 长度异常或模拟异常 TAG 数据，采集 CAN ID=0x2C0。 | 开启 CAN 日志采集，记录 Tx/Rx 原始帧和关键帧；在 TAG 长度异常场景下持续采集 CAN ID=0x2C0；记录 Byte2 卡状态信息和异常前后关键帧。 | Byte2=0x02识别到TAG但ID长度异常；上位机日志能解析该状态。 | 未执行
广播帧 | MT-RFID-BC-007 | 0x2C1/0x2C2 TAG帧 | P0 | 功能 | RFID协议-2.2.3/2.2.4 | 高频或普通16字节TAG可识别 | 无需发送诊断指令；示例 TAG=0123456789ABCDEF，采集 CAN ID=0x2C1 和 CAN ID=0x2C2。 | 开启 CAN 日志采集，记录 Tx/Rx 原始帧和关键帧；放置有效 TAG 后启动检测，采集 CAN ID=0x2C1/0x2C2；记录两帧原始数据并拼接核对 TAG 内容。 | 0x2C1广播TAG前8字节，0x2C2广播TAG后8字节，均为大端高字节先发。 | 未执行
广播帧 | MT-RFID-BC-008 | 0x2C1/0x2C2无TAG | P1 | 功能 | RFID协议-2.2.3/2.2.4 | 停止检测或无TAG | 无需发送诊断指令；移除 TAG 后采集 CAN ID=0x2C1 和 CAN ID=0x2C2。 | 开启 CAN 日志采集，记录 Tx/Rx 原始帧和关键帧；无 TAG 状态下持续采集 CAN ID=0x2C1/0x2C2；检查 TAG 分片是否清零，不保留上一张 TAG 数据。 | 未识别到TAG时广播值为00，不应保留上一次TAG。 | 未执行
广播帧 | MT-RFID-BC-009 | 0x2C6超高频TAG帧 | P0 | 功能 | RFID协议-2.2.5 | 威科姆超高频RFID，24字节ASCII TAG | 0123456789ABCDEF01234567 | 识别超高频TAG并抓取0x2C1/0x2C2/0x2C6。 | 三帧拼接后得到完整24字节ASCII TAG；0x2C6为最后8字节。 | 未执行
广播帧 | MT-RFID-BC-010 | 0x2C3版本帧 | P0 | 功能 | RFID协议-2.2.6 | 设备正常上电 | 无需发送诊断指令；设备重新上电后采集 CAN ID=0x2C3 版本广播帧。上电后前 20 次按约 200ms 周期发送，20 次完成后按约 10s 正常周期广播。 | 开启 CAN 日志采集，记录 Tx/Rx 原始帧和关键帧；设备断电后重新上电；上电后立即采集 CAN ID=0x2C3，记录前 20 次发送时间并统计周期；20 次完成后继续采集不少于 25s，确认后续约 10s 周期；保存 0x2C3 原始帧、周期统计和版本字段解析结果。 | 厂商代码、硬件版本、软件版本符合固件与设备实物信息，版本字段为大端BCD。上电后以200ms为周期发送20次，20次发送完成后，以正常的周期10s，进行广播。 | 未执行
广播帧 | MT-RFID-BC-011 | 0x2C4/0x2C5设备ID | P0 | 功能 | RFID协议-2.2.7/2.2.8 | 设备ID已写入 | 16字节设备ID | 上电后抓取0x2C4/0x2C5，统计前20次与后续周期。 | 上电后以100ms发送20次，之后10s周期；两帧拼接为完整16字节设备ID。 | 未执行
广播帧 | MT-RFID-BC-012 | 广播周期稳定性 | P1 | 稳定性 | 软件测试标准-广播帧信息验证 | 设备持续上电 | 持续5小时 | 连续抓包5小时，统计0x2C0~0x2C6周期和内容。 | 广播周期和内容正确，周期不能跳变；无异常丢帧、错帧、非法值。 | 未执行
控制与状态 | MT-RFID-CTRL-001 | 工作模式切换 | P0 | 功能 | 软件测试标准-工作模式 | RFID在线 | 0x207=开始/停止 | 连续切换开始检测和停止检测各10次。 | 工作模式可正常切换，0x2C0状态与命令一致，功能表现符合当前模式。 | 未执行
控制与状态 | MT-RFID-CTRL-002 | 主控在线侦测 | P1 | 异常 | RFID协议-2.2.1 | RFID正在接收0x207 | 停止发送0x207 | 停止主控0x207广播，观察故障状态。 | 若设备定义为依赖主控CAN报文，应能上报RFID通信异常或安全状态，不影响CAN总线。 | 未执行
控制与状态 | MT-RFID-CTRL-003 | 故障信息上报 | P0 | 异常 | 软件测试标准-RFID模块故障状态 | 可模拟RFID模块故障 | 无需发送诊断指令；通过断开或模拟 RFID 内部模块故障触发异常，采集 CAN ID=0x2C0。 | 开启 CAN 日志采集，记录 Tx/Rx 原始帧和关键帧；断开或模拟 RFID 内部模块故障；持续采集 CAN ID=0x2C0，记录 Byte3 故障信息及故障恢复前后关键帧。 | Byte3按0x01模块故障或0x02通信异常上报。 | 未执行
控制与状态 | MT-RFID-CTRL-004 | 停止检测卡状态 | P1 | 功能 | RFID协议-2.2.2 | TAG在识别区 | 发送 CAN ID=0x207，Data=00 55 55 55 55 55 55 55；TAG 保持在识别区域。 | 开启 CAN 日志采集，记录 Tx/Rx 原始帧和关键帧；有 TAG 时发送停止检测控制帧 CAN ID=0x207，Data=00 55 55 55 55 55 55 55；采集 CAN ID=0x2C0，检查 Byte1/Byte2。 | 工作模式停止时卡状态应输出0x00，不应继续上报识别到TAG。 | 未执行
控制与状态 | MT-RFID-CTRL-005 | 故障下工作模式保持 | P1 | 异常 | RFID协议-2.2.2 | 模拟RFID模块故障 | 0x207开始/停止 | 故障期间切换0x207命令并观察0x2C0。 | 即使RFID模块故障，0x2C0 Byte1仍要求与配置值相同，Byte2输出0x00。 | 未执行
控制与状态 | MT-RFID-CTRL-006 | 外部晶振异常 | P2 | 异常 | 软件测试标准-RFID模块故障状态 | 可模拟或注入 RFID 外部晶振异常，CAN 总线和供电正常 | 无需发送诊断指令；通过断开、失效注入或工装模拟 RFID 外部晶振异常；持续采集 CAN ID=0x2C0，重点检查 Byte3 故障信息和 CAN 总线状态。 | 开启 CAN 日志采集，记录 Tx/Rx 原始帧和关键帧；单独注入外部晶振异常；持续采集 CAN ID=0x2C0，记录 Byte3 故障信息；观察 CAN 总线是否出现 BusOff、错误帧、持续丢帧或通信阻塞；恢复晶振后继续采集恢复前后关键帧。 | 外部晶振异常作为独立故障测试点；RFID 应按协议或软件定义上报模块故障/通信异常状态，CAN 总线不应异常，其他报文通信不应被持续阻塞；故障恢复后状态可恢复或按要求重新上电恢复。 | 未执行
通用诊断 | MT-RFID-DIAG-001 | 0x10跳转APP | P1 | 功能 | CAN总线-7.2.1 | 设备支持诊断事件帧 | 01 10 01 55 55 55 55 55 | 发送APP跳转请求并抓取0x107。 | 肯定响应SID=0x50且子功能码与请求一致，或在条件不满足时返回规范否定响应。 | 未执行
通用诊断 | MT-RFID-DIAG-002 | 0x10跳转BOOT | P1 | 功能 | CAN总线-7.2.1 | 设备允许进入BOOT | 发送 CAN ID=0x007，Data=01 10 02 55 55 55 55 55；期望响应 CAN ID=0x107，Data 包含 02 50 02 或 03 7F 10 NRC。 | 开启 CAN 日志采集，记录 Tx/Rx 原始帧和关键帧；发送 BOOT 跳转请求 CAN ID=0x007，Data=01 10 02 55 55 55 55 55；采集 CAN ID=0x107 响应，并观察后续程序状态。 | 肯定响应SID=0x50，设备进入BOOT；不满足条件时返回0x7F 0x10 NRC。 | 未执行
通用诊断 | MT-RFID-DIAG-003 | 0x11软件复位 | P0 | 功能 | CAN总线-7.2.2 | 设备在线 | 发送 CAN ID=0x007，Data=01 11 55 55 55 55 55 55；期望响应 CAN ID=0x107，Data 包含 01 51 或 03 7F 11 NRC。 | 开启 CAN 日志采集，记录 Tx/Rx 原始帧和关键帧；发送软件复位请求 CAN ID=0x007，Data=01 11 55 55 55 55 55 55；采集 CAN ID=0x107 应答和复位后的 0x2C0~0x2C6 广播。 | 肯定响应SID=0x51；设备复位后恢复广播，配置项保持预期。 | 未执行
通用诊断 | MT-RFID-DIAG-004 | 0x28禁用周期广播 | P0 | 功能 | CAN总线-7.2.3 | 设备正在周期广播 | 发送 CAN ID=0x007，Data=02 28 00 55 55 55 55 55；期望响应 CAN ID=0x107，Data 包含 02 68 00。 | 开启 CAN 日志采集，记录 Tx/Rx 原始帧和关键帧；发送禁用周期报文请求 CAN ID=0x007，Data=02 28 00 55 55 55 55 55；采集 CAN ID=0x107 响应，并继续观察广播是否停止。 | 肯定响应SID=0x68子功能0x00；周期广播停止或符合协议定义的禁用表现；下电不保存。 | 未执行
通用诊断 | MT-RFID-DIAG-005 | 0x28使能周期广播 | P0 | 功能 | CAN总线-7.2.3 | 周期广播已禁用 | 发送 CAN ID=0x007，Data=02 28 01 55 55 55 55 55；期望响应 CAN ID=0x107，Data 包含 02 68 01。 | 开启 CAN 日志采集，记录 Tx/Rx 原始帧和关键帧；发送使能周期报文请求 CAN ID=0x007，Data=02 28 01 55 55 55 55 55；采集 CAN ID=0x107 响应，并继续采集 0x2C0~0x2C6 广播恢复证据。 | 肯定响应SID=0x68子功能0x01；周期广播恢复。 | 未执行
通用诊断 | MT-RFID-DIAG-006 | 0x29配置0x2C0周期 | P0 | 功能 | CAN总线-7.2.4 | 设备在线 | 发送 CAN ID=0x007，Data=05 29 02 C0 00 64 55 55；含义：配置广播帧 CAN ID=0x2C0 周期为 0x0064，即 100ms。期望响应 CAN ID=0x107，Data 包含 05 69 02 C0 00 64。 | 开启 CAN 日志采集，记录 Tx/Rx 原始帧和关键帧；发送 0x29 周期配置指令 CAN ID=0x007，Data=05 29 02 C0 00 64 55 55；采集 CAN ID=0x107 应答，确认 SID=0x69 且 ID/周期与请求一致；继续采集 CAN ID=0x2C0 并统计约 100ms 周期；如执行下电保持性验证，重新上电后继续采集 CAN ID=0x2C3~0x2C5，检查前 20 次快发及后续约 10s 周期；保存发送帧、响应帧、周期统计和原始日志。 | 肯定响应SID=0x69，ID和周期与请求一致；下电后配置保持。配置后需注意检查0x2C3~2C5的广播周期，上电后以一定周期周期发送20次，之后10s周期。 | 未执行
通用诊断 | MT-RFID-DIAG-007 | 0x29禁止广播ID | P1 | 功能 | CAN总线-7.2.4 | 设备在线 | 周期=0xFFFF | 将某广播ID周期配置为0xFFFF。 | 目标广播ID不再发送；应答内容与请求一致；再次配置正常周期可恢复。 | 未执行
通用诊断 | MT-RFID-DIAG-008 | 0x29异常ID/周期 | P1 | 异常 | CAN总线-否定响应码 | 设备在线 | 分别发送异常 0x29 请求：CAN ID=0x007，Data=05 29 08 00 00 64 55 55（非法 ID）；Data=05 29 02 C0 00 09 55 55（周期小于 10ms）；以及长度错误短帧。 | 开启 CAN 日志采集，记录 Tx/Rx 原始帧和关键帧；依次发送非法 ID、非法周期和长度错误的 0x29 请求；采集 CAN ID=0x107 否定响应，记录 NRC 和原始 Tx/Rx 帧。 | 返回0x7F 0x29，NRC为0x12/0x13/0x31等合理码，设备不应保存非法配置。 | 未执行
通用诊断 | MT-RFID-DIAG-009 | 0x85启用故障诊断 | P1 | 功能 | CAN总线-7.2.5 | 设备在线 | 发送 CAN ID=0x007，Data=02 85 01 55 55 55 55 55；期望响应 CAN ID=0x107，Data 包含 02 C5 01。 | 开启 CAN 日志采集，记录 Tx/Rx 原始帧和关键帧；发送启用故障诊断请求 CAN ID=0x007，Data=02 85 01 55 55 55 55 55；采集 CAN ID=0x107 响应。 | 肯定响应SID=0xC5子功能0x01；故障诊断响应正确；下电不保存。 | 未执行
通用诊断 | MT-RFID-DIAG-010 | 0x85禁用故障诊断 | P1 | 功能 | CAN总线-7.2.5 | 设备在线 | 发送 CAN ID=0x007，Data=02 85 00 55 55 55 55 55；期望响应 CAN ID=0x107，Data 包含 02 C5 00。 | 开启 CAN 日志采集，记录 Tx/Rx 原始帧和关键帧；发送禁用故障诊断请求 CAN ID=0x007，Data=02 85 00 55 55 55 55 55；采集 CAN ID=0x107 响应。 | 肯定响应SID=0xC5子功能0x00；通信故障诊断禁用表现符合协议。 | 未执行
通用诊断 | MT-RFID-DIAG-011 | 否定响应处理 | P0 | 异常 | CAN总线-否定响应码 | 设备在线 | 发送 CAN ID=0x007 的异常事件请求：不支持 SID、错误长度或条件不满足请求；期望 CAN ID=0x107 返回 0x7F + 原 SID + NRC。 | 开启 CAN 日志采集，记录 Tx/Rx 原始帧和关键帧；构造并发送不支持服务、错误长度、条件不满足等请求；采集 CAN ID=0x107 否定响应并记录 NRC。 | 设备返回0x7F+原SID+NRC；NRC含义符合0x10/0x11/0x12/0x13/0x22/0x31/0x78定义。 | 未执行
通用诊断 | MT-RFID-DIAG-012 | ISO-TP多帧流控 | P0 | 协议 | CAN总线-6.1/网络层参数 | 设备支持多帧 | 发送 CAN ID=0x007 的 ISO-TP 多帧事件请求，首帧 FF_DL 大于单帧容量；记录 FF/FC/CF。 | 开启 CAN 日志采集，记录 Tx/Rx 原始帧和关键帧；发送大于单帧容量的多帧请求；抓取 CAN ID=0x007 首帧/连续帧和 CAN ID=0x107 流控/最终响应。 | 首帧、流控帧、连续帧格式正确；STmin应用模式20ms，超时和SN处理符合协议。 | 未执行
非易失写入 | MT-RFID-NVM-001 | 0x2E写硬件版本 | P0 | 功能 | CAN总线-7.2.6/需求补充 | 设备在线，允许写NVM | DID=0xE7E0，数据=0x0101 | 执行0x2E写硬件版本，随后读取/观察0x2C3。 | 肯定响应0x6E E7 E0；0x2C3硬件版本更新为0101；掉电后保持。 | 未执行
非易失写入 | MT-RFID-NVM-002 | 0x2E写设备ID/SN | P0 | 功能 | CAN总线-7.2.6/产线需求 | 设备在线，允许写NVM | DID=0xE7E1，SN=R2A3A02625000001 | 执行0x2E写入16字节SN，观察ISO-TP过程和0x2C4/0x2C5。 | 多帧写入成功，肯定响应0x6E E7 E1；0x2C4/0x2C5拼接为写入SN；掉电后保持。 | 未执行
非易失写入 | MT-RFID-NVM-003 | 0x2E写入忙 | P1 | 异常 | CAN总线-NRC 0x78 | 正在执行一次0x2E写入 | 第一笔：CAN ID=0x007，SID=0x2E，DID=0xE7E1，写入 16 字节 SN；第二笔在第一笔未完成时再次发送同类 0x2E 写入请求。 | 开启 CAN 日志采集，记录 Tx/Rx 原始帧和关键帧；发起第一笔 0x2E 写入后，在未收到最终响应前发起第二笔写入；采集 CAN ID=0x007 请求和 CAN ID=0x107 响应/否定响应。 | 设备或上位机应拒绝并提示忙，不应破坏第一笔写入；可返回0x78或本地拦截。 | 未执行
非易失写入 | MT-RFID-NVM-004 | 0x2E非法DID | P1 | 异常 | CAN总线-7.2.6/否定响应码 | 设备在线 | 发送 CAN ID=0x007，SID=0x2E，DID=0xFFFF，写入 1~4 字节测试数据；期望 CAN ID=0x107 返回 0x7F 2E NRC。 | 开启 CAN 日志采集，记录 Tx/Rx 原始帧和关键帧；发送未定义 DID 的 0x2E 写入请求；采集 CAN ID=0x107 否定响应，确认 NVM 不被修改。 | 返回0x7F 0x2E，NRC为0x31或合理错误码；NVM不被修改。 | 未执行
非易失写入 | MT-RFID-NVM-005 | 0x2E长度错误 | P1 | 异常 | CAN总线-NRC 0x13 | 设备在线 | 发送 CAN ID=0x007，SID=0x2E，DID=0xE7E1，数据长度非 16 字节（不足或超长）。 | 开启 CAN 日志采集，记录 Tx/Rx 原始帧和关键帧；发送长度不足或超长的 SN 写入请求；采集 CAN ID=0x107 响应，确认返回否定响应或本地拦截且原 SN 不变。 | 返回格式/长度错误或上位机本地拦截；不写入NVM。 | 未执行
非易失写入 | MT-RFID-NVM-006 | 0x2E掉电保护 | P0 | 可靠性 | 软件测试标准-配置下电保存 | 设备在线，可控电源 | 写入 SN：CAN ID=0x007，SID=0x2E，DID=0xE7E1，数据为 16 字节 ASCII SN；随后执行断电重启并采集 0x2C4/0x2C5。 | 开启 CAN 日志采集，记录 Tx/Rx 原始帧和关键帧；发送 0x2E 写 SN 请求并确认 CAN ID=0x107 肯定响应；断电再上电后采集 CAN ID=0x2C4/0x2C5，拼接核对 SN。 | SN仍保持为写入值，无乱码、半写入、恢复默认等现象。 | 未执行
非易失写入 | MT-RFID-NVM-007 | 0x2E流控异常 | P1 | 异常 | CAN总线-ISO15765-2 | 可注入流控WAIT/OVERFLOW/超时 | FC WAIT/OVERFLOW/无FC | 模拟流控异常并观察上位机和设备。 | 上位机超时/中止提示明确；设备不应写入不完整数据；后续写入可恢复。 | 未执行
RFID专用服务 | MT-RFID-SVC-001 | SID=0x01扫描周期配置 | P0 | 功能 | RFID协议-3.2.1 | 设备在线 | 发送 CAN ID=0x007，Data=02 01 32 55 55 55 55 55；含义：配置扫描周期 0x32，即 500ms。 | 开启 CAN 日志采集，记录 Tx/Rx 原始帧和关键帧；发送扫描周期配置请求 CAN ID=0x007，Data=02 01 32 55 55 55 55 55；采集 CAN ID=0x107 响应和 CAN ID=0x2C0 Byte4。 | 应答SID=0x41，周期与请求一致；0x2C0 Byte4更新为0x32；保存到flash。 | 未执行
RFID专用服务 | MT-RFID-SVC-002 | SID=0x01边界值0 | P1 | 边界 | RFID协议-3.2.1 | 设备在线 | 发送 CAN ID=0x007，Data=02 01 00 55 55 55 55 55；含义：配置扫描周期值 0。 | 开启 CAN 日志采集，记录 Tx/Rx 原始帧和关键帧；发送扫描周期边界值 0 请求；采集 CAN ID=0x107 响应和 0x2C0 Byte4，观察设备行为。 | 按协议范围0~255处理；设备行为和上报周期值明确，不异常复位。 | 未执行
RFID专用服务 | MT-RFID-SVC-003 | SID=0x01边界值255 | P1 | 边界 | RFID协议-3.2.1 | 设备在线 | 发送 CAN ID=0x007，Data=02 01 FF 55 55 55 55 55；含义：配置扫描周期值 255，即 2550ms。 | 开启 CAN 日志采集，记录 Tx/Rx 原始帧和关键帧；发送扫描周期边界值 255 请求；采集 CAN ID=0x107 响应和 0x2C0 Byte4，并统计扫描/状态上报。 | 应答0x41；0x2C0 Byte4=0xFF；掉电后保持。 | 未执行
RFID专用服务 | MT-RFID-SVC-004 | SID=0x01异常长度 | P1 | 异常 | RFID协议-3.2.1/CAN总线NRC | 设备在线 | 发送 CAN ID=0x007 的异常 0x01 请求：Data=01 01 55 55 55 55 55 55（缺少周期字节）或附加多余非法字节。 | 开启 CAN 日志采集，记录 Tx/Rx 原始帧和关键帧；发送长度错误的扫描周期请求；采集 CAN ID=0x107 否定响应，确认不改变原扫描周期。 | 返回0x7F 0x01 0x13或合理错误码，不改变原周期。 | 未执行
RFID专用服务 | MT-RFID-SVC-005 | SID=0x02重启 | P0 | 功能 | RFID协议-3.2.2 | 威科姆超高频RFID在线 | 发送 CAN ID=0x007，Data=01 02 55 55 55 55 55 55；期望响应 CAN ID=0x107，Data 包含 01 42。 | 开启 CAN 日志采集，记录 Tx/Rx 原始帧和关键帧；发送重启命令 CAN ID=0x007，Data=01 02 55 55 55 55 55 55；采集 CAN ID=0x107 应答和重启后的广播帧。 | 先返回0x42肯定响应，再执行重启；重启后广播恢复，设备ID/配置保持。 | 未执行
RFID专用服务 | MT-RFID-SVC-006 | SID=0x02不适配设备 | P2 | 兼容 | RFID协议-3.2.2 | 禾苗高频RFID或不支持设备 | 向不适配设备发送 CAN ID=0x007，Data=01 02 55 55 55 55 55 55；期望返回规范否定响应或安全忽略。 | 开启 CAN 日志采集，记录 Tx/Rx 原始帧和关键帧；向不适配设备发送 SID=0x02 重启命令；采集 CAN ID=0x107 响应和设备后续状态。 | 返回规范否定响应，不应异常死机或总线异常。 | 未执行
OTA升级 | MT-RFID-OTA-001 | 查询当前程序 | P1 | 功能 | OTA协议-0xA4 | 设备在线 | 发送 CAN ID=0x007，SID=0xA4 查询当前程序位置；单帧或 ISO-TP 格式按实际载荷长度组包。 | 开启 CAN 日志采集，记录 Tx/Rx 原始帧和关键帧；发送 SID=0xA4 查询当前程序位置请求；采集 CAN ID=0x107 响应，确认程序位置字段为 APP 或 BOOT。 | 返回当前APP或BOOT状态，内容符合协议。 | 未执行
OTA升级 | MT-RFID-OTA-002 | 升级开始A1-APP状态-厂商代码不匹配 | P0 | 功能 | OTA协议-0xA1 | 设备在线，APP状态 | 发送 CAN ID=0x007，SID=0xA1 升级开始请求；场景参数：A1请求，厂商代码不匹配；载荷包含协议版本、厂商代码、硬件版本、软件版本和升级包大小。 | 开启 CAN 日志采集，记录 Tx/Rx 原始帧和关键帧；发起 SID=0xA1 升级开始请求；抓取 ISO-TP FF/FC/CF 和 CAN ID=0x107 最终响应，核对返回码和系统状态。 | 返回0x01：固件错误，不执行跳转BOOT | 未执行
OTA升级 | MT-RFID-OTA-003 | 升级开始A1-APP状态-硬件版本号不匹配 | P0 | 功能 | OTA协议-0xA1 | 设备在线，APP状态 | 发送 CAN ID=0x007，SID=0xA1 升级开始请求；场景参数：A1请求，硬件版本号不匹配；载荷包含协议版本、厂商代码、硬件版本、软件版本和升级包大小。 | 开启 CAN 日志采集，记录 Tx/Rx 原始帧和关键帧；发起 SID=0xA1 升级开始请求；抓取 ISO-TP FF/FC/CF 和 CAN ID=0x107 最终响应，核对返回码和系统状态。 | 返回0x01：固件错误，不执行跳转BOOT | 未执行
OTA升级 | MT-RFID-OTA-004 | 升级开始A1-BOOT状态-厂商代码不匹配 | P0 | 功能 | OTA协议-0xA1 | 设备在线，BOOT状态 | 发送 CAN ID=0x007，SID=0xA1 升级开始请求；场景参数：A1请求，厂商代码不匹配；载荷包含协议版本、厂商代码、硬件版本、软件版本和升级包大小。 | 开启 CAN 日志采集，记录 Tx/Rx 原始帧和关键帧；发起 SID=0xA1 升级开始请求；抓取 ISO-TP FF/FC/CF 和 CAN ID=0x107 最终响应，核对返回码和系统状态。 | 返回0x01：固件错误，停留BOOT状态 | 未执行
OTA升级 | MT-RFID-OTA-005 | 升级开始A1-BOOT状态-硬件版本号不匹配 | P0 | 功能 | OTA协议-0xA1 | 设备在线，BOOT状态 | 发送 CAN ID=0x007，SID=0xA1 升级开始请求；场景参数：A1请求，硬件版本号不匹配；载荷包含协议版本、厂商代码、硬件版本、软件版本和升级包大小。 | 开启 CAN 日志采集，记录 Tx/Rx 原始帧和关键帧；发起 SID=0xA1 升级开始请求；抓取 ISO-TP FF/FC/CF 和 CAN ID=0x107 最终响应，核对返回码和系统状态。 | 返回0x01：固件错误，停留BOOT状态 | 未执行
OTA升级 | MT-RFID-OTA-006 | 升级开始A1-BOOT状态-请求合法 | P0 | 功能 | OTA协议-0xA1 | 固件文件合法，设备允许升级，BOOT状态 | 发送 CAN ID=0x007，SID=0xA1 升级开始请求；场景参数：A1请求；载荷包含协议版本、厂商代码、硬件版本、软件版本和升级包大小。 | 开启 CAN 日志采集，记录 Tx/Rx 原始帧和关键帧；发起 SID=0xA1 升级开始请求；抓取 ISO-TP FF/FC/CF 和 CAN ID=0x107 最终响应，核对返回码和系统状态。 | 设备判断升级条件，通过后进入BOOT并返回分包大小、分包数、系统状态等信息。 | 未执行
OTA升级 | MT-RFID-OTA-007 | 升级开始A1-APP状态-请求合法 | P0 | 功能 | OTA协议-0xA1 | 固件文件合法，设备允许升级，APP状态 | 发送 CAN ID=0x007，SID=0xA1 升级开始请求；场景参数：A1请求；载荷包含协议版本、厂商代码、硬件版本、软件版本和升级包大小。 | 开启 CAN 日志采集，记录 Tx/Rx 原始帧和关键帧；发起 SID=0xA1 升级开始请求；抓取 ISO-TP FF/FC/CF 和 CAN ID=0x107 最终响应，核对返回码和系统状态。 | 设备判断升级条件，通过后进入BOOT并返回分包大小、分包数、系统状态等信息。 | 未执行
OTA升级 | MT-RFID-OTA-008 | 升级数据A2-首帧数据错误 | P0 | 功能 | OTA协议-0xA2 | 已进入升级流程，固件文件非法 | 发送 CAN ID=0x007，SID=0xA2 升级数据请求；场景参数：A2请求，首帧数据；分包 ID 为 2 字节，从 1 开始，数据区为固件分包内容。 | 开启 CAN 日志采集，记录 Tx/Rx 原始帧和关键帧；发送 SID=0xA2 固件数据分包；采集 CAN ID=0x107 响应，核对分包 ID、写入状态和重试行为。 | 返回0x3：固件首帧数据错误 | 未执行
OTA升级 | MT-RFID-OTA-009 | 升级数据A2-首帧数据正确 | P0 | 功能 | OTA协议-0xA2 | 已进入升级流程，固件文件合法 | 发送 CAN ID=0x007，SID=0xA2 升级数据请求；场景参数：分包ID从1开始，最大240字节；分包 ID 为 2 字节，从 1 开始，数据区为固件分包内容。 | 开启 CAN 日志采集，记录 Tx/Rx 原始帧和关键帧；发送 SID=0xA2 固件数据分包；采集 CAN ID=0x107 响应，核对分包 ID、写入状态和重试行为。 | 包间隔默认1ms；肯定响应0xE2，ID一致，状态0x00写入成功；失败可重发当前ID。 | 未执行
OTA升级 | MT-RFID-OTA-010 | 升级结束A3执行-crc错误 | P0 | 功能 | OTA协议-0xA3 | 固件数据发送完成 | 发送 CAN ID=0x007，SID=0xA3 升级结束请求；场景参数：A3 0x01执行升级，crc错误；命令 0x01 表示升级包发送完成并执行升级，CRC16 为小端。 | 开启 CAN 日志采集，记录 Tx/Rx 原始帧和关键帧；发送 SID=0xA3 升级结束执行命令；采集 CAN ID=0x107 响应，核对升级成功、校验错误或中止状态。 | 设备返回0x01:固件校验错误，停留在BOOT状态 | 未执行
OTA升级 | MT-RFID-OTA-011 | 升级结束A3执行-crc正确 | P0 | 功能 | OTA协议-0xA3 | 固件数据发送完成 | 发送 CAN ID=0x007，SID=0xA3 升级结束请求；场景参数：A3 0x01执行升级；命令 0x01 表示升级包发送完成并执行升级，CRC16 为小端。 | 开启 CAN 日志采集，记录 Tx/Rx 原始帧和关键帧；发送 SID=0xA3 升级结束执行命令；采集 CAN ID=0x107 响应，核对升级成功、校验错误或中止状态。 | 设备完成校验并执行升级；成功后运行新APP，版本信息更新。 | 未执行
OTA升级 | MT-RFID-OTA-012 | 升级中止A3 | P1 | 异常 | OTA协议-0xA3 | 升级过程中 | 发送 CAN ID=0x007，SID=0xA3，命令=0x02 中止升级；CRC 字段按协议忽略或填充。 | 开启 CAN 日志采集，记录 Tx/Rx 原始帧和关键帧；升级过程中发送 SID=0xA3 中止命令；采集 CAN ID=0x107 响应，确认设备退出升级流程并返回 APP。 | 设备中止升级，尝试跳转APP，通讯保持正常。 | 未执行
OTA升级 | MT-RFID-OTA-013 | OTA超时重试 | P1 | 异常 | OTA协议-超时重发 | 可模拟丢响应 | 发送 CAN ID=0x007，SID=0xA2 升级数据分包；通过断开应答或过滤 CAN ID=0x107 模拟无响应。 | 开启 CAN 日志采集，记录 Tx/Rx 原始帧和关键帧；模拟 A2 数据包无响应，记录上位机重发次数、重试间隔和最终结果；保存每次 Tx/Rx 日志。 | 无响应超时重发2次，共发送3次；仍失败则中止并提示。 | 未执行
OTA升级 | MT-RFID-OTA-014 | OTA压力500次 | P0 | 压力 | 软件测试标准-固件升级 | 自动化升级环境 | 完整 OTA 流程：CAN ID=0x007，依次执行 SID=0xA1、0xA2、0xA3、0xA4；循环不少于 500 次。 | 开启 CAN 日志采集，记录 Tx/Rx 原始帧和关键帧；按 CAN ID=0x007 依次发送 SID=0xA1、0xA2、0xA3、0xA4 完整升级流程；循环不少于 500 次，记录每轮请求响应、失败轮次、重试次数和最终程序位置。 | 成功率100%；失败时能返回APP，通讯保持正常。 | 未执行
OTA升级 | MT-RFID-OTA-015 | OTA升级中断电恢复 | P0 | 可靠性 | OTA协议-升级异常恢复 | 设备在线，可控电源，固件文件合法，已进入 OTA 升级流程 | 完整 OTA 流程：CAN ID=0x007，依次执行 SID=0xA1 升级开始、SID=0xA2 固件数据分包；在升级数据写入过程中执行断电；重新上电后发送 SID=0xA4 查询当前程序位置；再次执行完整 OTA 升级流程。 | 开启 CAN 日志采集，记录 Tx/Rx 原始帧和关键帧；发起合法 OTA 升级，完成 A1 并开始连续发送 A2 分包；在升级过程中随机或指定分包后断开设备电源；重新上电后发送 CAN ID=0x007，SID=0xA4 查询程序位置，确认设备停留 BOOT；随后重新发起完整 OTA 升级流程，依次完成 A1、全部 A2 分包、A3 执行升级，并再次使用 A4 查询程序位置和版本信息；保存断电点、上电后 A4 响应、再次升级过程和最终版本证据。 | 升级过程中断电后，设备重新上电应停留在 BOOT，不应跳转到不完整 APP；再次升级时可重新进入 OTA 流程并升级成功；成功后运行新 APP，A4 查询程序位置和版本信息符合升级后状态，通信保持正常。 | 未执行
产线检测 | MT-RFID-PL-001 | 扫码SN合法性 | P0 | 功能 | 产线需求/0x2E E7E1 | 上位机处于美团协议产线检测页 | 人工输入数据：合法 SN=R2A3A02625000001；无需手工发送 CAN 指令，后续由产线检测流程自动触发 0x207 和 0x2E。 | 扫码枪输入 16 位 SN 并回车；保存输入值、界面校验结果和后续自动触发的 CAN 日志。 | SN自动填入并开始检测；前6位为R2A3A0；仅大写字母数字；非法SN被拦截。 | 未执行
产线检测 | MT-RFID-PL-002 | 扫码自动开始 | P0 | 交互 | 产线需求 | 焦点不在SN输入框 | 扫码枪快速输入 | 在产线检测页任意空白/按钮焦点下扫码。 | 系统自动识别扫码输入并开始流程，无需工人手动点击开始。 | 未执行
产线检测 | MT-RFID-PL-003 | 非法SN拦截 | P0 | 异常 | 产线需求 | 产线检测页 | 长度非16/前缀错误/含小写或特殊字符 | 分别扫码非法SN。 | 不发起0x2E写入，界面提示失败原因，输入框保持可继续扫码。 | 未执行
产线检测 | MT-RFID-PL-004 | 写SN前停止广播 | P0 | 流程 | 产线设计 | CAN已启动 | 合法 SN；产线流程自动发送 CAN ID=0x207，Data=00 55 55 55 55 55 55 55，用于写 SN 前停止广播。 | 开启 CAN 日志采集，记录 Tx/Rx 原始帧和关键帧；启动产线检测并抓包；确认写入 SN 前先发送 CAN ID=0x207 停止检测控制帧，再进入 0x2E 写入流程。 | 写入SN前先发送0x207停止检测，避免周期上报干扰写入。 | 未执行
产线检测 | MT-RFID-PL-005 | 写SN后开始读卡 | P0 | 流程 | 产线设计 | 0x2E写SN成功 | 写 SN 成功响应：CAN ID=0x107，Data 包含 03 6E E7 E1；随后自动发送 CAN ID=0x207，Data=01 55 55 55 55 55 55 55 开始读卡。 | 开启 CAN 日志采集，记录 Tx/Rx 原始帧和关键帧；观察 0x2E 写入成功后的自动动作；采集 0x107 写入响应、0x207 开始检测控制帧和后续 0x2C0/TAG 广播。 | 收到肯定响应后发送0x207开始检测，再进入100次读卡成功率测试。 | 未执行
产线检测 | MT-RFID-PL-006 | 读卡100次通过 | P0 | 功能 | 产线需求 | 标签处于识别区，阈值95% | 产线检测自动采样 100 次；采集 CAN ID=0x2C0、0x2C1、0x2C2、0x2C6，成功阈值按界面配置。 | 开启 CAN 日志采集，记录 Tx/Rx 原始帧和关键帧；执行完整产线检测，采集 CAN ID=0x2C0、0x2C1、0x2C2、0x2C6，记录 100 次采样结果、成功次数、失败次数、成功率和关键 TAG 帧。 | 识别到任意TAG即计成功；成功率>=阈值判定PASS；显示SN、进度、成功/失败次数。 | 未执行
产线检测 | MT-RFID-PL-007 | 读卡100次失败 | P0 | 功能 | 产线需求 | 移除或遮挡TAG，阈值95% | 产线检测自动采样 100 次；通过移除 TAG 或遮挡标签制造低成功率场景，采集 CAN ID=0x2C0、0x2C1、0x2C2、0x2C6。 | 开启 CAN 日志采集，记录 Tx/Rx 原始帧和关键帧；执行完整产线检测失败场景，采集 CAN ID=0x2C0、0x2C1、0x2C2、0x2C6，记录 100 次采样结果、成功率和失败判定原因。 | 成功率低于阈值判定FAIL；失败原因明确；结束后回到待扫码。 | 未执行
产线检测 | MT-RFID-PL-008 | 停止按钮 | P1 | 交互 | 审查修复项 | 产线检测正在写SN或读卡 | 人工点击停止；写入阶段和读卡阶段分别验证。停止后期望发送 CAN ID=0x207，Data=00 55 55 55 55 55 55 55 或恢复默认控制状态。 | 开启 CAN 日志采集，记录 Tx/Rx 原始帧和关键帧；在写入阶段和读卡阶段分别点击停止；记录停止前后 CAN ID=0x207 控制帧、CAN ID=0x2C0 状态帧、状态提示和设备广播恢复情况。 | 流程立即停止，底层0x2E传输被中止，不出现后续误弹窗；可继续扫码下一台。 | 未执行
产线检测 | MT-RFID-PL-009 | 连续多台检测 | P0 | 稳定性 | 产线需求 | 准备多台设备或重复复位设备 | 连续输入 20 个合法 SN；每台设备自动执行 0x207 停止、0x2E 写 SN、0x207 开始、100 次读卡采样。 | 开启 CAN 日志采集，记录 Tx/Rx 原始帧和关键帧；连续扫码执行产线检测；逐台保存 SN、写入响应、读卡成功率、最终判定和异常日志。 | 每次自动开始、结束后自动聚焦SN输入；统计结果无串台、无上次TAG残留。 | 未执行
产线检测 | MT-RFID-PL-010 | CAN关闭中止 | P1 | 异常 | 审查修复项 | 产线流程运行中 | 关闭CAN | 写SN或读卡阶段关闭CAN设备。 | 产线流程和诊断写入被中止，不出现周期性超时刷屏或错误弹窗。 | 未执行
稳定性性能 | MT-RFID-STAB-001 | 6小时连续读卡 | P0 | 压力 | 软件测试标准-压测 | 整车或台架持续上电，TAG稳定 | 连续6小时 | 开启RFID检测并持续记录0x2C0/TAG帧。 | 连续6小时持续检测TAG，上报状态正确，无通讯中断、异常复位、TAG错乱。 | 未执行
稳定性性能 | MT-RFID-STAB-002 | 上电启动2000次 | P0 | 压力 | 软件测试标准-上电启动检测 | 继电器控制电源 | 无需发送诊断指令；通过继电器执行上下电不少于 2000 次，每次上电后采集 CAN ID=0x2C0~0x2C6。 | 开启 CAN 日志采集，记录 Tx/Rx 原始帧和关键帧；重复上下电并检查每次启动后检测功能；记录启动次数、首帧出现时间、广播完整性和读卡结果。 | 上电即开启检测功能，能够正常检测TAG；通讯实时性和成功率满足要求，无异常温升。 | 未执行
稳定性性能 | MT-RFID-STAB-003 | 带电热插拔 | P1 | 可靠性 | 软件测试标准/硬件黑盒用例 | 额定供电 | 热插拔20次或50次 | 额定供电下重复带电热插拔接口。 | 不能导致设备异常；重新插上后每次都能正常工作，通信恢复。 | 未执行
稳定性性能 | MT-RFID-STAB-004 | 高温读卡 | P1 | 环境 | 硬件黑盒用例 | 温箱70℃，TAG固定 | 无需发送诊断指令；温箱 70℃，TAG 固定，持续采集 CAN ID=0x2C0~0x2C6 不少于 4 小时。 | 开启 CAN 日志采集，记录 Tx/Rx 原始帧和关键帧；高温放置 1 小时后持续读取 4 小时，持续采集 CAN ID=0x2C0~0x2C6，保存 CAN 日志、读卡统计和异常事件记录。 | 测试结束静置后功能正常，读卡和广播无异常。 | 未执行
稳定性性能 | MT-RFID-STAB-005 | 低温读卡 | P1 | 环境 | 硬件黑盒用例 | 温箱-30℃，TAG固定 | 无需发送诊断指令；低温环境，TAG 固定，持续采集 CAN ID=0x2C0~0x2C6 不少于 4 小时。 | 开启 CAN 日志采集，记录 Tx/Rx 原始帧和关键帧；低温放置 1 小时后持续读取 4 小时，持续采集 CAN ID=0x2C0~0x2C6，保存 CAN 日志、读卡统计和异常事件记录。 | 测试结束静置后功能正常，读卡和广播无异常。 | 未执行
稳定性性能 | MT-RFID-STAB-006 | CAN信号质量 | P1 | 硬件联调 | 硬件黑盒用例 | 示波器连接CAN_H/CAN_L | 显性/隐性/速率 | 测试显性、隐性电平和位时间。 | 显性VH 2.75~4.5V、VL 0.5~2.25V、Vdiff 1.5~3.0V；隐性电平和500kbit/s满足标准。 | 未执行
整车还车 | MT-RFID-VEH-001 | 测试前置检查 | P0 | 准入 | 整车RFID还车性能测试-1 | 平坦场地，至少4个指定Tag，车辆量产安装状态 | 无需发送 CAN 指令；人工检查测试场地、车辆、标签和 RFID 安装状态，并记录检查结果。 | 按整车测试前置清单检查场地、Tag 铺设、车辆注册、RFID 安装一致性；保留现场照片、车辆信息和检查记录。 | 前置条件满足后才允许执行识别范围和成功率测试。 | 未执行
整车还车 | MT-RFID-VEH-002 | 前后识别范围 | P0 | 性能 | 整车RFID还车性能测试-2.1 | 铺设好的RFID停车带 | 前后方向20次 | 车辆从垂直停车带方向由远到近靠近，记录A点；继续前推到无提示记录B点。 | 完成20次随机位置测试，得到前后识别范围统计。 | 未执行
整车还车 | MT-RFID-VEH-003 | 左右识别范围 | P0 | 性能 | 整车RFID还车性能测试-2.1 | 铺设好的RFID停车带 | 左右各10次 | 测试车身踏板边缘距离标签最左/最右边缘的识别范围。 | 完成左右各10次，输出左右识别范围统计。 | 未执行
整车还车 | MT-RFID-VEH-004 | 整车识别成功率 | P0 | 验收 | 整车RFID还车性能测试-2.2 | RFID标识在Tag识别区域 | 随机角度和位置50次 | 车辆随机方向角度、随机Tag位置停车，记录是否识别成功。 | 统计50次识别成功率，报告包含原始数据和结论。 | 未执行
整车还车 | MT-RFID-VEH-005 | 测试报告资料 | P1 | 文档 | 整车RFID还车性能测试-3 | 完成整车测试 | 图片和数据 | 整理RFID安装图片、前后左右测试图片和测试数据表。 | 报告资料完整，可追溯每次测试位置、结果和成功率。 | 未执行
异常边界 | MT-RFID-ERR-001 | 非法CAN ID过滤 | P1 | 异常 | RFID协议-ID分配 | 设备在线 | 非协议允许CAN ID | 向总线发送未授权CAN ID并观察设备。 | RFID不主动发送未授权CAN ID；对非接收ID安全忽略。 | 未执行
异常边界 | MT-RFID-ERR-002 | 周期帧DLC错误 | P1 | 异常 | RFID协议-广播说明 | 可注入异常帧 | 异常注入数据：模拟 CAN ID=0x2C0~0x2C6 周期广播帧 DLC 非 8，或构造缺失字节的广播样本。 | 开启 CAN 日志采集，记录 Tx/Rx 原始帧和关键帧；注入或回放 DLC 异常的周期广播帧，检查上位机解析和告警；保存异常帧原始日志。 | 接收方直接丢弃或提示异常，不应误解析成有效状态。 | 未执行
异常边界 | MT-RFID-ERR-003 | 保留字节错误 | P2 | 异常 | RFID协议-帧定义 | 可注入异常帧 | 发送保留字节异常样本：CAN ID=0x207 或 CAN ID=0x107，Data 中保留字节填入非 0x55。 | 开启 CAN 日志采集，记录 Tx/Rx 原始帧和关键帧；发送 CAN ID=0x207 或 CAN ID=0x107 的保留字节错误样本；观察设备或上位机是否识别异常，并继续验证后续正常通信。 | 设备或上位机能识别异常；不影响后续正常通信。 | 未执行
异常边界 | MT-RFID-ERR-004 | TAG残留检查 | P0 | 异常 | RFID协议-未识别TAG广播00 | 先识别TAG再移除 | 无需发送诊断指令；先放置有效 TAG 采集 CAN ID=0x2C1/0x2C2/0x2C6，再移除 TAG 后继续采集。 | 开启 CAN 日志采集，记录 Tx/Rx 原始帧和关键帧；先读取有效 TAG 并保存分片帧；移除 TAG 后继续抓包，检查 0x2C1/0x2C2/0x2C6 是否清零且无旧 TAG 残留。 | 0x2C1/0x2C2/0x2C6不保留旧TAG，未识别时广播00。 | 未执行
异常边界 | MT-RFID-ERR-005 | 总线短时断开恢复 | P1 | 异常恢复 | 硬件黑盒/CAN保护 | 设备运行中 | 断开CAN或短路恢复 | 短时断开CAN_H/CAN_L或模拟总线异常后恢复。 | 故障消除后硬件无损坏，通信恢复正常，上位机不崩溃。 | 未执行
异常边界 | MT-RFID-ERR-006 | BOOT模式断电恢复 | P0 | 异常恢复 | 软件测试标准-BOOT保护/需求定义 | 设备在线，处于 APP 模式，且具备有效 APP 固件 | 跳转 BOOT 指令（如诊断帧 0x10 02 或 OTA 开始 0xA1 帧） | 1. 开启 CAN 日志采集，记录所有 Tx/Rx 报文； 2. 发送跳转 BOOT 指令（如诊断帧 0x10 02 或发送 0xA1 升级开始请求），使设备切换至 BOOT 状态； 3. 发送 0xA4 查询当前程序位置，确认设备已停留在 BOOT； 4. 对设备进行断电（下电），并保持 5 秒以上； 5. 重新上电，并在上电后 10 秒内发送 0xA4 查询当前程序位置，同时观察周期广播帧。 | 设备重新上电后应自动跳转并运行 APP 程序，0xA4 响应程序位置为 APP，且周期广播帧正常发送，不应停留在 BOOT 模式。 | 未执行

## 基础通信
用例ID | 模块 | 优先级 | 测试类型 | 依据 | 前置条件 | 测试数据 | 操作步骤 | 预期结果 | 执行结果 | 实际结果 | 缺陷编号 | 备注
MT-RFID-COM-001 | CAN基础通信 | P0 | 功能 | CAN总线-物理层/数据链路层 | RFID定位器接入CAN总线，波特率500kbit/s | 无需发送诊断指令；设备接入 CAN 总线后监听 CAN ID=0x2C0~0x2C6，标准帧，DLC=8。 | 开启 CAN 日志采集，记录 Tx/Rx 原始帧和关键帧；启动上位机监听 RFID 相关 CAN ID=0x2C0~0x2C6；检查广播帧是否按协议出现，确认帧类型、波特率、DLC 和填充字节。 | 使用标准帧，速率500kbit/s；周期帧DLC为8；未使用字节按协议填充。 | 未执行
MT-RFID-COM-002 | CAN基础通信 | P0 | 兼容 | CAN总线-5.2/5.4 | CAN盒可发送DLC不足8的数据帧 | 发送 CAN ID=0x007 的事件请求帧，分别构造 DLC=2/4/7 的短帧样本；Data 参考合法 SID=0x01 或非法服务请求，未发送字节不填充。 | 开启 CAN 日志采集，记录 Tx/Rx 原始帧和关键帧；通过 CAN 工具向 RFID 发送 DLC 不足 8 的事件请求帧，记录 CAN ID=0x007 Tx 和 CAN ID=0x107 Rx；观察设备是否安全响应、忽略或返回规范否定响应。 | 设备可接收或安全忽略DLC不足8帧，不应死机、总线异常或持续错误上报。 | 未执行
MT-RFID-COM-003 | 事件帧收发 | P0 | 功能 | RFID协议-ID分配 | 设备在线 | 请求ID=0x07，应答ID=0x107 | 发送SID=0x01扫描周期请求，抓取应答帧。 | RFID仅通过0x107应答主控/诊断设备，响应内容符合SID+0x40或0x7F格式。 | 未执行
MT-RFID-COM-004 | 广播启动 | P1 | 时序 | RFID协议-广播帧说明 | RFID重新上电 | 0x2C0~0x2C6 | 给RFID上电并开始抓包，统计各广播帧第一帧出现时间。 | RFID上电后尽快发出所有周期性广播帧，第一帧发送时间不超过200ms。 | 未执行

## 广播帧
用例ID | 模块 | 优先级 | 测试类型 | 依据 | 前置条件 | 测试数据 | 操作步骤 | 预期结果 | 执行结果 | 实际结果 | 缺陷编号 | 备注
MT-RFID-BC-001 | 0x207控制帧 | P0 | 功能 | RFID协议-2.2.1 | RFID在线 | CAN ID=0x207，Data=01 55 55 55 55 55 55 55；含义：主控周期发送 RFID 控制帧，Byte1=01。 | 开启 CAN 日志采集，记录 Tx/Rx 原始帧和关键帧；主控或上位机周期发送 CAN ID=0x207，Data=01 55 55 55 55 55 55 55；采集 CAN ID=0x2C0，检查 Byte1 是否上报 0x01。 | 0x2C0 Byte1上报0x01，RFID进入开始检测状态；保留字节为0x55。 | 未执行
MT-RFID-BC-002 | 0x207控制帧 | P0 | 功能 | RFID协议-2.2.1/2.2.2 | RFID在线 | CAN ID=0x207，Data=00 55 55 55 55 55 55 55；含义：主控周期发送 RFID 控制帧，Byte1=00。 | 开启 CAN 日志采集，记录 Tx/Rx 原始帧和关键帧；主控或上位机周期发送 CAN ID=0x207，Data=00 55 55 55 55 55 55 55；采集 CAN ID=0x2C0，检查 Byte1 是否上报 0x00，Byte2 是否为 0x00。 | 0x2C0 Byte1上报0x00；卡状态Byte2应为0x00未识别到TAG。 | 未执行
MT-RFID-BC-003 | 0x207控制帧 | P1 | 异常 | RFID协议-2.2.1 | RFID在线且正在检测 | 发送 CAN ID=0x207，Data=02 55 55 55 55 55 55 55；再发送 CAN ID=0x207，Data=FF 55 55 55 55 55 55 55。 | 开启 CAN 日志采集，记录 Tx/Rx 原始帧和关键帧；依次发送非法工作模式控制帧 CAN ID=0x207，Data=02... 和 FF...；继续采集 CAN ID=0x2C0，确认设备未进入非法工作模式且无异常复位。 | 设备保持当前工作模式不变，不应进入非法状态或异常复位。 | 未执行
MT-RFID-BC-004 | 0x2C0状态帧 | P0 | 功能 | RFID协议-2.2.2 | RFID开始检测，无TAG | 0x2C0 | 移除TAG并持续抓取0x2C0。 | Byte1与0x207配置一致；Byte2=0x00；Byte3=0x00无故障；Byte4为当前扫描周期配置值。 | 未执行
MT-RFID-BC-005 | 0x2C0状态帧 | P0 | 功能 | RFID协议-2.2.2 | RFID开始检测，有有效TAG | 0x2C0 | 将有效TAG置于识别区域并抓取状态。 | Byte2=0x01识别到TAG；无故障时Byte3=0x00。 | 未执行
MT-RFID-BC-006 | 0x2C0状态帧 | P1 | 异常 | RFID协议-2.2.2 | 可模拟TAG长度异常 | 无需发送诊断指令；制造 TAG 长度异常或模拟异常 TAG 数据，采集 CAN ID=0x2C0。 | 开启 CAN 日志采集，记录 Tx/Rx 原始帧和关键帧；在 TAG 长度异常场景下持续采集 CAN ID=0x2C0；记录 Byte2 卡状态信息和异常前后关键帧。 | Byte2=0x02识别到TAG但ID长度异常；上位机日志能解析该状态。 | 未执行
MT-RFID-BC-007 | 0x2C1/0x2C2 TAG帧 | P0 | 功能 | RFID协议-2.2.3/2.2.4 | 高频或普通16字节TAG可识别 | 无需发送诊断指令；示例 TAG=0123456789ABCDEF，采集 CAN ID=0x2C1 和 CAN ID=0x2C2。 | 开启 CAN 日志采集，记录 Tx/Rx 原始帧和关键帧；放置有效 TAG 后启动检测，采集 CAN ID=0x2C1/0x2C2；记录两帧原始数据并拼接核对 TAG 内容。 | 0x2C1广播TAG前8字节，0x2C2广播TAG后8字节，均为大端高字节先发。 | 未执行
MT-RFID-BC-008 | 0x2C1/0x2C2无TAG | P1 | 功能 | RFID协议-2.2.3/2.2.4 | 停止检测或无TAG | 无需发送诊断指令；移除 TAG 后采集 CAN ID=0x2C1 和 CAN ID=0x2C2。 | 开启 CAN 日志采集，记录 Tx/Rx 原始帧和关键帧；无 TAG 状态下持续采集 CAN ID=0x2C1/0x2C2；检查 TAG 分片是否清零，不保留上一张 TAG 数据。 | 未识别到TAG时广播值为00，不应保留上一次TAG。 | 未执行
MT-RFID-BC-009 | 0x2C6超高频TAG帧 | P0 | 功能 | RFID协议-2.2.5 | 威科姆超高频RFID，24字节ASCII TAG | 0123456789ABCDEF01234567 | 识别超高频TAG并抓取0x2C1/0x2C2/0x2C6。 | 三帧拼接后得到完整24字节ASCII TAG；0x2C6为最后8字节。 | 未执行
MT-RFID-BC-010 | 0x2C3版本帧 | P0 | 功能 | RFID协议-2.2.6 | 设备正常上电 | 无需发送诊断指令；设备重新上电后采集 CAN ID=0x2C3 版本广播帧。上电后前 20 次按约 200ms 周期发送，20 次完成后按约 10s 正常周期广播。 | 开启 CAN 日志采集，记录 Tx/Rx 原始帧和关键帧；设备断电后重新上电；上电后立即采集 CAN ID=0x2C3，记录前 20 次发送时间并统计周期；20 次完成后继续采集不少于 25s，确认后续约 10s 周期；保存 0x2C3 原始帧、周期统计和版本字段解析结果。 | 厂商代码、硬件版本、软件版本符合固件与设备实物信息，版本字段为大端BCD。上电后以200ms为周期发送20次，20次发送完成后，以正常的周期10s，进行广播。 | 未执行
MT-RFID-BC-011 | 0x2C4/0x2C5设备ID | P0 | 功能 | RFID协议-2.2.7/2.2.8 | 设备ID已写入 | 16字节设备ID | 上电后抓取0x2C4/0x2C5，统计前20次与后续周期。 | 上电后以100ms发送20次，之后10s周期；两帧拼接为完整16字节设备ID。 | 未执行
MT-RFID-BC-012 | 广播周期稳定性 | P1 | 稳定性 | 软件测试标准-广播帧信息验证 | 设备持续上电 | 持续5小时 | 连续抓包5小时，统计0x2C0~0x2C6周期和内容。 | 广播周期和内容正确，周期不能跳变；无异常丢帧、错帧、非法值。 | 未执行

## 控制与状态
用例ID | 模块 | 优先级 | 测试类型 | 依据 | 前置条件 | 测试数据 | 操作步骤 | 预期结果 | 执行结果 | 实际结果 | 缺陷编号 | 备注
MT-RFID-CTRL-001 | 工作模式切换 | P0 | 功能 | 软件测试标准-工作模式 | RFID在线 | 0x207=开始/停止 | 连续切换开始检测和停止检测各10次。 | 工作模式可正常切换，0x2C0状态与命令一致，功能表现符合当前模式。 | 未执行
MT-RFID-CTRL-002 | 主控在线侦测 | P1 | 异常 | RFID协议-2.2.1 | RFID正在接收0x207 | 停止发送0x207 | 停止主控0x207广播，观察故障状态。 | 若设备定义为依赖主控CAN报文，应能上报RFID通信异常或安全状态，不影响CAN总线。 | 未执行
MT-RFID-CTRL-003 | 故障信息上报 | P0 | 异常 | 软件测试标准-RFID模块故障状态 | 可模拟RFID模块故障 | 无需发送诊断指令；通过断开或模拟 RFID 内部模块故障触发异常，采集 CAN ID=0x2C0。 | 开启 CAN 日志采集，记录 Tx/Rx 原始帧和关键帧；断开或模拟 RFID 内部模块故障；持续采集 CAN ID=0x2C0，记录 Byte3 故障信息及故障恢复前后关键帧。 | Byte3按0x01模块故障或0x02通信异常上报。 | 未执行
MT-RFID-CTRL-004 | 停止检测卡状态 | P1 | 功能 | RFID协议-2.2.2 | TAG在识别区 | 发送 CAN ID=0x207，Data=00 55 55 55 55 55 55 55；TAG 保持在识别区域。 | 开启 CAN 日志采集，记录 Tx/Rx 原始帧和关键帧；有 TAG 时发送停止检测控制帧 CAN ID=0x207，Data=00 55 55 55 55 55 55 55；采集 CAN ID=0x2C0，检查 Byte1/Byte2。 | 工作模式停止时卡状态应输出0x00，不应继续上报识别到TAG。 | 未执行
MT-RFID-CTRL-005 | 故障下工作模式保持 | P1 | 异常 | RFID协议-2.2.2 | 模拟RFID模块故障 | 0x207开始/停止 | 故障期间切换0x207命令并观察0x2C0。 | 即使RFID模块故障，0x2C0 Byte1仍要求与配置值相同，Byte2输出0x00。 | 未执行
MT-RFID-CTRL-006 | 外部晶振异常 | P2 | 异常 | 软件测试标准-RFID模块故障状态 | 可模拟或注入 RFID 外部晶振异常，CAN 总线和供电正常 | 无需发送诊断指令；通过断开、失效注入或工装模拟 RFID 外部晶振异常；持续采集 CAN ID=0x2C0，重点检查 Byte3 故障信息和 CAN 总线状态。 | 开启 CAN 日志采集，记录 Tx/Rx 原始帧和关键帧；单独注入外部晶振异常；持续采集 CAN ID=0x2C0，记录 Byte3 故障信息；观察 CAN 总线是否出现 BusOff、错误帧、持续丢帧或通信阻塞；恢复晶振后继续采集恢复前后关键帧。 | 外部晶振异常作为独立故障测试点；RFID 应按协议或软件定义上报模块故障/通信异常状态，CAN 总线不应异常，其他报文通信不应被持续阻塞；故障恢复后状态可恢复或按要求重新上电恢复。 | 未执行

## 通用诊断
用例ID | 模块 | 优先级 | 测试类型 | 依据 | 前置条件 | 测试数据 | 操作步骤 | 预期结果 | 执行结果 | 实际结果 | 缺陷编号 | 备注
MT-RFID-DIAG-001 | 0x10跳转APP | P1 | 功能 | CAN总线-7.2.1 | 设备支持诊断事件帧 | 01 10 01 55 55 55 55 55 | 发送APP跳转请求并抓取0x107。 | 肯定响应SID=0x50且子功能码与请求一致，或在条件不满足时返回规范否定响应。 | 未执行
MT-RFID-DIAG-002 | 0x10跳转BOOT | P1 | 功能 | CAN总线-7.2.1 | 设备允许进入BOOT | 发送 CAN ID=0x007，Data=01 10 02 55 55 55 55 55；期望响应 CAN ID=0x107，Data 包含 02 50 02 或 03 7F 10 NRC。 | 开启 CAN 日志采集，记录 Tx/Rx 原始帧和关键帧；发送 BOOT 跳转请求 CAN ID=0x007，Data=01 10 02 55 55 55 55 55；采集 CAN ID=0x107 响应，并观察后续程序状态。 | 肯定响应SID=0x50，设备进入BOOT；不满足条件时返回0x7F 0x10 NRC。 | 未执行
MT-RFID-DIAG-003 | 0x11软件复位 | P0 | 功能 | CAN总线-7.2.2 | 设备在线 | 发送 CAN ID=0x007，Data=01 11 55 55 55 55 55 55；期望响应 CAN ID=0x107，Data 包含 01 51 或 03 7F 11 NRC。 | 开启 CAN 日志采集，记录 Tx/Rx 原始帧和关键帧；发送软件复位请求 CAN ID=0x007，Data=01 11 55 55 55 55 55 55；采集 CAN ID=0x107 应答和复位后的 0x2C0~0x2C6 广播。 | 肯定响应SID=0x51；设备复位后恢复广播，配置项保持预期。 | 未执行
MT-RFID-DIAG-004 | 0x28禁用周期广播 | P0 | 功能 | CAN总线-7.2.3 | 设备正在周期广播 | 发送 CAN ID=0x007，Data=02 28 00 55 55 55 55 55；期望响应 CAN ID=0x107，Data 包含 02 68 00。 | 开启 CAN 日志采集，记录 Tx/Rx 原始帧和关键帧；发送禁用周期报文请求 CAN ID=0x007，Data=02 28 00 55 55 55 55 55；采集 CAN ID=0x107 响应，并继续观察广播是否停止。 | 肯定响应SID=0x68子功能0x00；周期广播停止或符合协议定义的禁用表现；下电不保存。 | 未执行
MT-RFID-DIAG-005 | 0x28使能周期广播 | P0 | 功能 | CAN总线-7.2.3 | 周期广播已禁用 | 发送 CAN ID=0x007，Data=02 28 01 55 55 55 55 55；期望响应 CAN ID=0x107，Data 包含 02 68 01。 | 开启 CAN 日志采集，记录 Tx/Rx 原始帧和关键帧；发送使能周期报文请求 CAN ID=0x007，Data=02 28 01 55 55 55 55 55；采集 CAN ID=0x107 响应，并继续采集 0x2C0~0x2C6 广播恢复证据。 | 肯定响应SID=0x68子功能0x01；周期广播恢复。 | 未执行
MT-RFID-DIAG-006 | 0x29配置0x2C0-0x2C6周期 | P0 | 功能 | CAN总线-7.2.4 | 设备在线 | 发送 CAN ID=0x007，Data=05 29 02 C0 00 64 55 55；含义：配置广播帧 CAN ID=0x2C0 周期为 0x0064，即 100ms。期望响应 CAN ID=0x107，Data 包含 05 69 02 C0 00 64。 | 开启 CAN 日志采集，记录 Tx/Rx 原始帧和关键帧；发送 0x29 周期配置指令 CAN ID=0x007，Data=05 29 02 C0 00 64 55 55；采集 CAN ID=0x107 应答，确认 SID=0x69 且 ID/周期与请求一致；继续采集 CAN ID=0x2C0 并统计约 100ms 周期；如执行下电保持性验证，重新上电后继续采集 CAN ID=0x2C3~0x2C5，检查前 20 次快发及后续约 10s 周期；保存发送帧、响应帧、周期统计和原始日志。 | 肯定响应SID=0x69，ID和周期与请求一致；下电后配置保持。配置后需注意检查0x2C3~2C5的广播周期，上电后以一定周期周期发送20次，之后10s周期。 | 未执行
MT-RFID-DIAG-007 | 0x29禁止广播ID | P1 | 功能 | CAN总线-7.2.4 | 设备在线 | 周期=0xFFFF | 将某广播ID周期配置为0xFFFF。 | 目标广播ID不再发送；应答内容与请求一致；再次配置正常周期可恢复。 | 未执行
MT-RFID-DIAG-008 | 0x29异常ID/周期 | P1 | 异常 | CAN总线-否定响应码 | 设备在线 | 分别发送异常 0x29 请求：CAN ID=0x007，Data=05 29 08 00 00 64 55 55（非法 ID）；Data=05 29 02 C0 00 09 55 55（周期小于 10ms）；以及长度错误短帧。 | 开启 CAN 日志采集，记录 Tx/Rx 原始帧和关键帧；依次发送非法 ID、非法周期和长度错误的 0x29 请求；采集 CAN ID=0x107 否定响应，记录 NRC 和原始 Tx/Rx 帧。 | 返回0x7F 0x29，NRC为0x12/0x13/0x31等合理码，设备不应保存非法配置。 | 未执行
MT-RFID-DIAG-011 | 否定响应处理 | P0 | 异常 | CAN总线-否定响应码 | 设备在线 | 发送 CAN ID=0x007 的异常事件请求：不支持 SID、错误长度或条件不满足请求；期望 CAN ID=0x107 返回 0x7F + 原 SID + NRC。 | 开启 CAN 日志采集，记录 Tx/Rx 原始帧和关键帧；构造并发送不支持服务、错误长度、条件不满足等请求；采集 CAN ID=0x107 否定响应并记录 NRC。 | 设备返回0x7F+原SID+NRC；NRC含义符合0x10/0x11/0x12/0x13/0x22/0x31/0x78定义。 | 未执行
MT-RFID-DIAG-012 | ISO-TP多帧流控 | P0 | 协议 | CAN总线-6.1/网络层参数 | 设备支持多帧 | 发送 CAN ID=0x007 的 ISO-TP 多帧事件请求，首帧 FF_DL 大于单帧容量；记录 FF/FC/CF。 | 开启 CAN 日志采集，记录 Tx/Rx 原始帧和关键帧；发送大于单帧容量的多帧请求；抓取 CAN ID=0x007 首帧/连续帧和 CAN ID=0x107 流控/最终响应。 | 首帧、流控帧、连续帧格式正确；STmin应用模式20ms，超时和SN处理符合协议。 | 未执行

## 非易失写入
用例ID | 模块 | 优先级 | 测试类型 | 依据 | 前置条件 | 测试数据 | 操作步骤 | 预期结果 | 执行结果 | 实际结果 | 缺陷编号 | 备注
MT-RFID-NVM-001 | 0x2E写硬件版本 | P0 | 功能 | CAN总线-7.2.6/需求补充 | 设备在线，允许写NVM | DID=0xE7E0，数据=0x0101 | 执行0x2E写硬件版本，随后读取/观察0x2C3。 | 肯定响应0x6E E7 E0；0x2C3硬件版本更新为0101；掉电后保持。 | 未执行
MT-RFID-NVM-002 | 0x2E写设备ID/SN | P0 | 功能 | CAN总线-7.2.6/产线需求 | 设备在线，允许写NVM | DID=0xE7E1，SN=R2A3A02625000001 | 执行0x2E写入16字节SN，观察ISO-TP过程和0x2C4/0x2C5。 | 多帧写入成功，肯定响应0x6E E7 E1；0x2C4/0x2C5拼接为写入SN；掉电后保持。 | 未执行
MT-RFID-NVM-003 | 0x2E写入忙 | P1 | 异常 | CAN总线-NRC 0x78 | 正在执行一次0x2E写入 | 第一笔：CAN ID=0x007，SID=0x2E，DID=0xE7E1，写入 16 字节 SN；第二笔在第一笔未完成时再次发送同类 0x2E 写入请求。 | 开启 CAN 日志采集，记录 Tx/Rx 原始帧和关键帧；发起第一笔 0x2E 写入后，在未收到最终响应前发起第二笔写入；采集 CAN ID=0x007 请求和 CAN ID=0x107 响应/否定响应。 | 设备或上位机应拒绝并提示忙，不应破坏第一笔写入；可返回0x78或本地拦截。 | 未执行
MT-RFID-NVM-004 | 0x2E非法DID | P1 | 异常 | CAN总线-7.2.6/否定响应码 | 设备在线 | 发送 CAN ID=0x007，SID=0x2E，DID=0xFFFF，写入 1~4 字节测试数据；期望 CAN ID=0x107 返回 0x7F 2E NRC。 | 开启 CAN 日志采集，记录 Tx/Rx 原始帧和关键帧；发送未定义 DID 的 0x2E 写入请求；采集 CAN ID=0x107 否定响应，确认 NVM 不被修改。 | 返回0x7F 0x2E，NRC为0x31或合理错误码；NVM不被修改。 | 未执行
MT-RFID-NVM-005 | 0x2E长度错误 | P1 | 异常 | CAN总线-NRC 0x13 | 设备在线 | 发送 CAN ID=0x007，SID=0x2E，DID=0xE7E1，数据长度非 16 字节（不足或超长）。 | 开启 CAN 日志采集，记录 Tx/Rx 原始帧和关键帧；发送长度不足或超长的 SN 写入请求；采集 CAN ID=0x107 响应，确认返回否定响应或本地拦截且原 SN 不变。 | 返回格式/长度错误或上位机本地拦截；不写入NVM。 | 未执行
MT-RFID-NVM-006 | 0x2E掉电保护 | P0 | 可靠性 | 软件测试标准-配置下电保存 | 设备在线，可控电源 | 写入 SN：CAN ID=0x007，SID=0x2E，DID=0xE7E1，数据为 16 字节 ASCII SN；随后执行断电重启并采集 0x2C4/0x2C5。 | 开启 CAN 日志采集，记录 Tx/Rx 原始帧和关键帧；发送 0x2E 写 SN 请求并确认 CAN ID=0x107 肯定响应；断电再上电后采集 CAN ID=0x2C4/0x2C5，拼接核对 SN。 | SN仍保持为写入值，无乱码、半写入、恢复默认等现象。 | 未执行
MT-RFID-NVM-007 | 0x2E流控异常 | P1 | 异常 | CAN总线-ISO15765-2 | 可注入流控WAIT/OVERFLOW/超时 | FC WAIT/OVERFLOW/无FC | 模拟流控异常并观察上位机和设备。 | 上位机超时/中止提示明确；设备不应写入不完整数据；后续写入可恢复。 | 未执行

## RFID专用服务
用例ID | 模块 | 优先级 | 测试类型 | 依据 | 前置条件 | 测试数据 | 操作步骤 | 预期结果 | 执行结果 | 实际结果 | 缺陷编号 | 备注
MT-RFID-SVC-001 | SID=0x01扫描周期配置 | P0 | 功能 | RFID协议-3.2.1 | 设备在线 | 发送 CAN ID=0x007，Data=02 01 32 55 55 55 55 55；含义：配置扫描周期 0x32，即 500ms。 | 开启 CAN 日志采集，记录 Tx/Rx 原始帧和关键帧；发送扫描周期配置请求 CAN ID=0x007，Data=02 01 32 55 55 55 55 55；采集 CAN ID=0x107 响应和 CAN ID=0x2C0 Byte4。 | 应答SID=0x41，周期与请求一致；0x2C0 Byte4更新为0x32；保存到flash。 | 未执行
MT-RFID-SVC-002 | SID=0x01边界值0 | P1 | 边界 | RFID协议-3.2.1 | 设备在线 | 发送 CAN ID=0x007，Data=02 01 00 55 55 55 55 55；含义：配置扫描周期值 0。 | 开启 CAN 日志采集，记录 Tx/Rx 原始帧和关键帧；发送扫描周期边界值 0 请求；采集 CAN ID=0x107 响应和 0x2C0 Byte4，观察设备行为。 | 按协议范围0~255处理；设备行为和上报周期值明确，不异常复位。 | 未执行
MT-RFID-SVC-003 | SID=0x01边界值255 | P1 | 边界 | RFID协议-3.2.1 | 设备在线 | 发送 CAN ID=0x007，Data=02 01 FF 55 55 55 55 55；含义：配置扫描周期值 255，即 2550ms。 | 开启 CAN 日志采集，记录 Tx/Rx 原始帧和关键帧；发送扫描周期边界值 255 请求；采集 CAN ID=0x107 响应和 0x2C0 Byte4，并统计扫描/状态上报。 | 应答0x41；0x2C0 Byte4=0xFF；掉电后保持。 | 未执行
MT-RFID-SVC-004 | SID=0x01异常长度 | P1 | 异常 | RFID协议-3.2.1/CAN总线NRC | 设备在线 | 发送 CAN ID=0x007 的异常 0x01 请求：Data=01 01 55 55 55 55 55 55（缺少周期字节）或附加多余非法字节。 | 开启 CAN 日志采集，记录 Tx/Rx 原始帧和关键帧；发送长度错误的扫描周期请求；采集 CAN ID=0x107 否定响应，确认不改变原扫描周期。 | 返回0x7F 0x01 0x13或合理错误码，不改变原周期。 | 未执行
MT-RFID-SVC-005 | SID=0x02重启 | P0 | 功能 | RFID协议-3.2.2 | 威科姆超高频RFID在线 | 发送 CAN ID=0x007，Data=01 02 55 55 55 55 55 55；期望响应 CAN ID=0x107，Data 包含 01 42。 | 开启 CAN 日志采集，记录 Tx/Rx 原始帧和关键帧；发送重启命令 CAN ID=0x007，Data=01 02 55 55 55 55 55 55；采集 CAN ID=0x107 应答和重启后的广播帧。 | 先返回0x42肯定响应，再执行重启；重启后广播恢复，设备ID/配置保持。 | 未执行

## OTA升级
用例ID | 模块 | 优先级 | 测试类型 | 依据 | 前置条件 | 测试数据 | 操作步骤 | 预期结果 | 执行结果 | 实际结果 | 缺陷编号 | 备注
MT-RFID-OTA-001 | 查询当前程序 | P1 | 功能 | OTA协议-0xA4 | 设备在线 | 发送 CAN ID=0x007，SID=0xA4 查询当前程序位置；单帧或 ISO-TP 格式按实际载荷长度组包。 | 开启 CAN 日志采集，记录 Tx/Rx 原始帧和关键帧；发送 SID=0xA4 查询当前程序位置请求；采集 CAN ID=0x107 响应，确认程序位置字段为 APP 或 BOOT。 | 返回当前APP或BOOT状态，内容符合协议。 | 未执行
MT-RFID-OTA-002 | 升级开始A1-APP状态-厂商代码不匹配 | P0 | 功能 | OTA协议-0xA1 | 设备在线，APP状态 | 发送 CAN ID=0x007，SID=0xA1 升级开始请求；场景参数：A1请求，厂商代码不匹配；载荷包含协议版本、厂商代码、硬件版本、软件版本和升级包大小。 | 开启 CAN 日志采集，记录 Tx/Rx 原始帧和关键帧；发起 SID=0xA1 升级开始请求；抓取 ISO-TP FF/FC/CF 和 CAN ID=0x107 最终响应，核对返回码和系统状态。 | 返回0x01：固件错误，不执行跳转BOOT | 未执行
MT-RFID-OTA-003 | 升级开始A1-APP状态-硬件版本号不匹配 | P0 | 功能 | OTA协议-0xA1 | 设备在线，APP状态 | 发送 CAN ID=0x007，SID=0xA1 升级开始请求；场景参数：A1请求，硬件版本号不匹配；载荷包含协议版本、厂商代码、硬件版本、软件版本和升级包大小。 | 开启 CAN 日志采集，记录 Tx/Rx 原始帧和关键帧；发起 SID=0xA1 升级开始请求；抓取 ISO-TP FF/FC/CF 和 CAN ID=0x107 最终响应，核对返回码和系统状态。 | 返回0x01：固件错误，不执行跳转BOOT | 未执行
MT-RFID-OTA-004 | 升级开始A1-BOOT状态-厂商代码不匹配 | P0 | 功能 | OTA协议-0xA1 | 设备在线，BOOT状态 | 发送 CAN ID=0x007，SID=0xA1 升级开始请求；场景参数：A1请求，厂商代码不匹配；载荷包含协议版本、厂商代码、硬件版本、软件版本和升级包大小。 | 开启 CAN 日志采集，记录 Tx/Rx 原始帧和关键帧；发起 SID=0xA1 升级开始请求；抓取 ISO-TP FF/FC/CF 和 CAN ID=0x107 最终响应，核对返回码和系统状态。 | 返回0x01：固件错误，停留BOOT状态 | 未执行
MT-RFID-OTA-005 | 升级开始A1-BOOT状态-硬件版本号不匹配 | P0 | 功能 | OTA协议-0xA1 | 设备在线，BOOT状态 | 发送 CAN ID=0x007，SID=0xA1 升级开始请求；场景参数：A1请求，硬件版本号不匹配；载荷包含协议版本、厂商代码、硬件版本、软件版本和升级包大小。 | 开启 CAN 日志采集，记录 Tx/Rx 原始帧和关键帧；发起 SID=0xA1 升级开始请求；抓取 ISO-TP FF/FC/CF 和 CAN ID=0x107 最终响应，核对返回码和系统状态。 | 返回0x01：固件错误，停留BOOT状态 | 未执行
MT-RFID-OTA-006 | 升级开始A1-BOOT状态-请求合法 | P0 | 功能 | OTA协议-0xA1 | 固件文件合法，设备允许升级，BOOT状态 | 发送 CAN ID=0x007，SID=0xA1 升级开始请求；场景参数：A1请求；载荷包含协议版本、厂商代码、硬件版本、软件版本和升级包大小。 | 开启 CAN 日志采集，记录 Tx/Rx 原始帧和关键帧；发起 SID=0xA1 升级开始请求；抓取 ISO-TP FF/FC/CF 和 CAN ID=0x107 最终响应，核对返回码和系统状态。 | 设备判断升级条件，通过后进入BOOT并返回分包大小、分包数、系统状态等信息。 | 未执行
MT-RFID-OTA-007 | 升级开始A1-APP状态-请求合法 | P0 | 功能 | OTA协议-0xA1 | 固件文件合法，设备允许升级，APP状态 | 发送 CAN ID=0x007，SID=0xA1 升级开始请求；场景参数：A1请求；载荷包含协议版本、厂商代码、硬件版本、软件版本和升级包大小。 | 开启 CAN 日志采集，记录 Tx/Rx 原始帧和关键帧；发起 SID=0xA1 升级开始请求；抓取 ISO-TP FF/FC/CF 和 CAN ID=0x107 最终响应，核对返回码和系统状态。 | 设备判断升级条件，通过后进入BOOT并返回分包大小、分包数、系统状态等信息。 | 未执行
MT-RFID-OTA-008 | 升级数据A2-首帧数据错误 | P0 | 功能 | OTA协议-0xA2 | 已进入升级流程，固件文件非法 | 发送 CAN ID=0x007，SID=0xA2 升级数据请求；场景参数：A2请求，首帧数据；分包 ID 为 2 字节，从 1 开始，数据区为固件分包内容。 | 开启 CAN 日志采集，记录 Tx/Rx 原始帧和关键帧；发送 SID=0xA2 固件数据分包；采集 CAN ID=0x107 响应，核对分包 ID、写入状态和重试行为。 | 返回0x3：固件首帧数据错误 | 未执行
MT-RFID-OTA-009 | 升级数据A2-首帧数据正确 | P0 | 功能 | OTA协议-0xA2 | 已进入升级流程，固件文件合法 | 发送 CAN ID=0x007，SID=0xA2 升级数据请求；场景参数：分包ID从1开始，最大240字节；分包 ID 为 2 字节，从 1 开始，数据区为固件分包内容。 | 开启 CAN 日志采集，记录 Tx/Rx 原始帧和关键帧；发送 SID=0xA2 固件数据分包；采集 CAN ID=0x107 响应，核对分包 ID、写入状态和重试行为。 | 包间隔默认1ms；肯定响应0xE2，ID一致，状态0x00写入成功；失败可重发当前ID。 | 未执行
MT-RFID-OTA-010 | 升级结束A3执行-crc错误 | P0 | 功能 | OTA协议-0xA3 | 固件数据发送完成 | 发送 CAN ID=0x007，SID=0xA3 升级结束请求；场景参数：A3 0x01执行升级，crc错误；命令 0x01 表示升级包发送完成并执行升级，CRC16 为小端。 | 开启 CAN 日志采集，记录 Tx/Rx 原始帧和关键帧；发送 SID=0xA3 升级结束执行命令；采集 CAN ID=0x107 响应，核对升级成功、校验错误或中止状态。 | 设备返回0x01:固件校验错误，停留在BOOT状态 | 未执行
MT-RFID-OTA-011 | 升级结束A3执行-crc正确 | P0 | 功能 | OTA协议-0xA3 | 固件数据发送完成 | 发送 CAN ID=0x007，SID=0xA3 升级结束请求；场景参数：A3 0x01执行升级；命令 0x01 表示升级包发送完成并执行升级，CRC16 为小端。 | 开启 CAN 日志采集，记录 Tx/Rx 原始帧和关键帧；发送 SID=0xA3 升级结束执行命令；采集 CAN ID=0x107 响应，核对升级成功、校验错误或中止状态。 | 设备完成校验并执行升级；成功后运行新APP，版本信息更新。 | 未执行
MT-RFID-OTA-012 | 升级中止A3 | P1 | 异常 | OTA协议-0xA3 | 升级过程中 | 发送 CAN ID=0x007，SID=0xA3，命令=0x02 中止升级；CRC 字段按协议忽略或填充。 | 开启 CAN 日志采集，记录 Tx/Rx 原始帧和关键帧；升级过程中发送 SID=0xA3 中止命令；采集 CAN ID=0x107 响应，确认设备退出升级流程并返回 APP。 | 设备中止升级，尝试跳转APP，通讯保持正常。 | 未执行
MT-RFID-OTA-013 | OTA超时重试 | P1 | 异常 | OTA协议-超时重发 | 可模拟丢响应 | 发送 CAN ID=0x007，SID=0xA2 升级数据分包；通过断开应答或过滤 CAN ID=0x107 模拟无响应。 | 开启 CAN 日志采集，记录 Tx/Rx 原始帧和关键帧；模拟 A2 数据包无响应，记录上位机重发次数、重试间隔和最终结果；保存每次 Tx/Rx 日志。 | 无响应超时重发2次，共发送3次；仍失败则中止并提示。 | 未执行
MT-RFID-OTA-014 | OTA压力500次 | P0 | 压力 | 软件测试标准-固件升级 | 自动化升级环境 | 完整 OTA 流程：CAN ID=0x007，依次执行 SID=0xA1、0xA2、0xA3、0xA4；循环不少于 500 次。 | 开启 CAN 日志采集，记录 Tx/Rx 原始帧和关键帧；按 CAN ID=0x007 依次发送 SID=0xA1、0xA2、0xA3、0xA4 完整升级流程；循环不少于 500 次，记录每轮请求响应、失败轮次、重试次数和最终程序位置。 | 成功率100%；失败时能返回APP，通讯保持正常。 | 未执行
MT-RFID-OTA-015 | OTA升级中断电恢复 | P0 | 可靠性 | OTA协议-升级异常恢复 | 设备在线，可控电源，固件文件合法，已进入 OTA 升级流程 | 完整 OTA 流程：CAN ID=0x007，依次执行 SID=0xA1 升级开始、SID=0xA2 固件数据分包；在升级数据写入过程中执行断电；重新上电后发送 SID=0xA4 查询当前程序位置；再次执行完整 OTA 升级流程。 | 开启 CAN 日志采集，记录 Tx/Rx 原始帧和关键帧；发起合法 OTA 升级，完成 A1 并开始连续发送 A2 分包；在升级过程中随机或指定分包后断开设备电源；重新上电后发送 CAN ID=0x007，SID=0xA4 查询程序位置，确认设备停留 BOOT；随后重新发起完整 OTA 升级流程，依次完成 A1、全部 A2 分包、A3 执行升级，并再次使用 A4 查询程序位置和版本信息；保存断电点、上电后 A4 响应、再次升级过程和最终版本证据。 | 升级过程中断电后，设备重新上电应停留在 BOOT，不应跳转到不完整 APP；再次升级时可重新进入 OTA 流程并升级成功；成功后运行新 APP，A4 查询程序位置和版本信息符合升级后状态，通信保持正常。 | 未执行

## 产线检测
用例ID | 模块 | 优先级 | 测试类型 | 依据 | 前置条件 | 测试数据 | 操作步骤 | 预期结果 | 执行结果 | 实际结果 | 缺陷编号 | 备注
MT-RFID-PL-001 | 扫码SN合法性 | P0 | 功能 | 产线需求/0x2E E7E1 | 上位机处于美团协议产线检测页 | 人工输入数据：合法 SN=R2A3A02625000001；无需手工发送 CAN 指令，后续由产线检测流程自动触发 0x207 和 0x2E。 | 扫码枪输入 16 位 SN 并回车；保存输入值、界面校验结果和后续自动触发的 CAN 日志。 | SN自动填入并开始检测；前6位为R2A3A0；仅大写字母数字；非法SN被拦截。 | 未执行
MT-RFID-PL-002 | 扫码自动开始 | P0 | 交互 | 产线需求 | 焦点不在SN输入框 | 扫码枪快速输入 | 在产线检测页任意空白/按钮焦点下扫码。 | 系统自动识别扫码输入并开始流程，无需工人手动点击开始。 | 未执行
MT-RFID-PL-003 | 非法SN拦截 | P0 | 异常 | 产线需求 | 产线检测页 | 长度非16/前缀错误/含小写或特殊字符 | 分别扫码非法SN。 | 不发起0x2E写入，界面提示失败原因，输入框保持可继续扫码。 | 未执行
MT-RFID-PL-004 | 写SN前停止广播 | P0 | 流程 | 产线设计 | CAN已启动 | 合法 SN；产线流程自动发送 CAN ID=0x207，Data=00 55 55 55 55 55 55 55，用于写 SN 前停止广播。 | 开启 CAN 日志采集，记录 Tx/Rx 原始帧和关键帧；启动产线检测并抓包；确认写入 SN 前先发送 CAN ID=0x207 停止检测控制帧，再进入 0x2E 写入流程。 | 写入SN前先发送0x207停止检测，避免周期上报干扰写入。 | 未执行
MT-RFID-PL-005 | 写SN后开始读卡 | P0 | 流程 | 产线设计 | 0x2E写SN成功 | 写 SN 成功响应：CAN ID=0x107，Data 包含 03 6E E7 E1；随后自动发送 CAN ID=0x207，Data=01 55 55 55 55 55 55 55 开始读卡。 | 开启 CAN 日志采集，记录 Tx/Rx 原始帧和关键帧；观察 0x2E 写入成功后的自动动作；采集 0x107 写入响应、0x207 开始检测控制帧和后续 0x2C0/TAG 广播。 | 收到肯定响应后发送0x207开始检测，再进入100次读卡成功率测试。 | 未执行
MT-RFID-PL-006 | 读卡100次通过 | P0 | 功能 | 产线需求 | 标签处于识别区，阈值95% | 产线检测自动采样 100 次；采集 CAN ID=0x2C0、0x2C1、0x2C2、0x2C6，成功阈值按界面配置。 | 开启 CAN 日志采集，记录 Tx/Rx 原始帧和关键帧；执行完整产线检测，采集 CAN ID=0x2C0、0x2C1、0x2C2、0x2C6，记录 100 次采样结果、成功次数、失败次数、成功率和关键 TAG 帧。 | 识别到任意TAG即计成功；成功率>=阈值判定PASS；显示SN、进度、成功/失败次数。 | 未执行
MT-RFID-PL-007 | 读卡100次失败 | P0 | 功能 | 产线需求 | 移除或遮挡TAG，阈值95% | 产线检测自动采样 100 次；通过移除 TAG 或遮挡标签制造低成功率场景，采集 CAN ID=0x2C0、0x2C1、0x2C2、0x2C6。 | 开启 CAN 日志采集，记录 Tx/Rx 原始帧和关键帧；执行完整产线检测失败场景，采集 CAN ID=0x2C0、0x2C1、0x2C2、0x2C6，记录 100 次采样结果、成功率和失败判定原因。 | 成功率低于阈值判定FAIL；失败原因明确；结束后回到待扫码。 | 未执行
MT-RFID-PL-008 | 停止按钮 | P1 | 交互 | 审查修复项 | 产线检测正在写SN或读卡 | 人工点击停止；写入阶段和读卡阶段分别验证。停止后期望发送 CAN ID=0x207，Data=00 55 55 55 55 55 55 55 或恢复默认控制状态。 | 开启 CAN 日志采集，记录 Tx/Rx 原始帧和关键帧；在写入阶段和读卡阶段分别点击停止；记录停止前后 CAN ID=0x207 控制帧、CAN ID=0x2C0 状态帧、状态提示和设备广播恢复情况。 | 流程立即停止，底层0x2E传输被中止，不出现后续误弹窗；可继续扫码下一台。 | 未执行
MT-RFID-PL-009 | 连续多台检测 | P0 | 稳定性 | 产线需求 | 准备多台设备或重复复位设备 | 连续输入 20 个合法 SN；每台设备自动执行 0x207 停止、0x2E 写 SN、0x207 开始、100 次读卡采样。 | 开启 CAN 日志采集，记录 Tx/Rx 原始帧和关键帧；连续扫码执行产线检测；逐台保存 SN、写入响应、读卡成功率、最终判定和异常日志。 | 每次自动开始、结束后自动聚焦SN输入；统计结果无串台、无上次TAG残留。 | 未执行
MT-RFID-PL-010 | CAN关闭中止 | P1 | 异常 | 审查修复项 | 产线流程运行中 | 关闭CAN | 写SN或读卡阶段关闭CAN设备。 | 产线流程和诊断写入被中止，不出现周期性超时刷屏或错误弹窗。 | 未执行

## 稳定性性能
用例ID | 模块 | 优先级 | 测试类型 | 依据 | 前置条件 | 测试数据 | 操作步骤 | 预期结果 | 执行结果 | 实际结果 | 缺陷编号 | 备注
MT-RFID-STAB-001 | 6小时连续读卡 | P0 | 压力 | 软件测试标准-压测 | 整车或台架持续上电，TAG稳定 | 连续6小时 | 开启RFID检测并持续记录0x2C0/TAG帧。 | 连续6小时持续检测TAG，上报状态正确，无通讯中断、异常复位、TAG错乱。 | 未执行
MT-RFID-STAB-002 | 上电启动2000次 | P0 | 压力 | 软件测试标准-上电启动检测 | 继电器控制电源 | 无需发送诊断指令；通过继电器执行上下电不少于 2000 次，每次上电后采集 CAN ID=0x2C0~0x2C6。 | 开启 CAN 日志采集，记录 Tx/Rx 原始帧和关键帧；重复上下电并检查每次启动后检测功能；记录启动次数、首帧出现时间、广播完整性和读卡结果。 | 上电即开启检测功能，能够正常检测TAG；通讯实时性和成功率满足要求，无异常温升。 | 未执行
MT-RFID-STAB-003 | 带电热插拔 | P1 | 可靠性 | 软件测试标准/硬件黑盒用例 | 额定供电 | 热插拔20次或50次 | 额定供电下重复带电热插拔接口。 | 不能导致设备异常；重新插上后每次都能正常工作，通信恢复。 | 未执行
MT-RFID-STAB-004 | 高温读卡 | P1 | 环境 | 硬件黑盒用例 | 温箱70℃，TAG固定 | 无需发送诊断指令；温箱 70℃，TAG 固定，持续采集 CAN ID=0x2C0~0x2C6 不少于 4 小时。 | 开启 CAN 日志采集，记录 Tx/Rx 原始帧和关键帧；高温放置 1 小时后持续读取 4 小时，持续采集 CAN ID=0x2C0~0x2C6，保存 CAN 日志、读卡统计和异常事件记录。 | 测试结束静置后功能正常，读卡和广播无异常。 | 未执行
MT-RFID-STAB-005 | 低温读卡 | P1 | 环境 | 硬件黑盒用例 | 温箱-30℃，TAG固定 | 无需发送诊断指令；低温环境，TAG 固定，持续采集 CAN ID=0x2C0~0x2C6 不少于 4 小时。 | 开启 CAN 日志采集，记录 Tx/Rx 原始帧和关键帧；低温放置 1 小时后持续读取 4 小时，持续采集 CAN ID=0x2C0~0x2C6，保存 CAN 日志、读卡统计和异常事件记录。 | 测试结束静置后功能正常，读卡和广播无异常。 | 未执行
MT-RFID-STAB-006 | CAN信号质量 | P1 | 硬件联调 | 硬件黑盒用例 | 示波器连接CAN_H/CAN_L | 显性/隐性/速率 | 测试显性、隐性电平和位时间。 | 显性VH 2.75~4.5V、VL 0.5~2.25V、Vdiff 1.5~3.0V；隐性电平和500kbit/s满足标准。 | 未执行

## 整车还车
用例ID | 模块 | 优先级 | 测试类型 | 依据 | 前置条件 | 测试数据 | 操作步骤 | 预期结果 | 执行结果 | 实际结果 | 缺陷编号 | 备注
MT-RFID-VEH-001 | 测试前置检查 | P0 | 准入 | 整车RFID还车性能测试-1 | 平坦场地，至少4个指定Tag，车辆量产安装状态 | 无需发送 CAN 指令；人工检查测试场地、车辆、标签和 RFID 安装状态，并记录检查结果。 | 按整车测试前置清单检查场地、Tag 铺设、车辆注册、RFID 安装一致性；保留现场照片、车辆信息和检查记录。 | 前置条件满足后才允许执行识别范围和成功率测试。 | 未执行
MT-RFID-VEH-002 | 前后识别范围 | P0 | 性能 | 整车RFID还车性能测试-2.1 | 铺设好的RFID停车带 | 前后方向20次 | 车辆从垂直停车带方向由远到近靠近，记录A点；继续前推到无提示记录B点。 | 完成20次随机位置测试，得到前后识别范围统计。 | 未执行
MT-RFID-VEH-003 | 左右识别范围 | P0 | 性能 | 整车RFID还车性能测试-2.1 | 铺设好的RFID停车带 | 左右各10次 | 测试车身踏板边缘距离标签最左/最右边缘的识别范围。 | 完成左右各10次，输出左右识别范围统计。 | 未执行
MT-RFID-VEH-004 | 整车识别成功率 | P0 | 验收 | 整车RFID还车性能测试-2.2 | RFID标识在Tag识别区域 | 随机角度和位置50次 | 车辆随机方向角度、随机Tag位置停车，记录是否识别成功。 | 统计50次识别成功率，报告包含原始数据和结论。 | 未执行
MT-RFID-VEH-005 | 测试报告资料 | P1 | 文档 | 整车RFID还车性能测试-3 | 完成整车测试 | 图片和数据 | 整理RFID安装图片、前后左右测试图片和测试数据表。 | 报告资料完整，可追溯每次测试位置、结果和成功率。 | 未执行

## 异常边界
用例ID | 模块 | 优先级 | 测试类型 | 依据 | 前置条件 | 测试数据 | 操作步骤 | 预期结果 | 执行结果 | 实际结果 | 缺陷编号 | 备注
MT-RFID-ERR-001 | 非法CAN ID过滤 | P1 | 异常 | RFID协议-ID分配 | 设备在线 | 非协议允许CAN ID | 向总线发送未授权CAN ID并观察设备。 | RFID不主动发送未授权CAN ID；对非接收ID安全忽略。 | 未执行
MT-RFID-ERR-002 | 周期帧DLC错误 | P1 | 异常 | RFID协议-广播说明 | 可注入异常帧 | 异常注入数据：模拟 CAN ID=0x2C0~0x2C6 周期广播帧 DLC 非 8，或构造缺失字节的广播样本。 | 开启 CAN 日志采集，记录 Tx/Rx 原始帧和关键帧；注入或回放 DLC 异常的周期广播帧，检查上位机解析和告警；保存异常帧原始日志。 | 接收方直接丢弃或提示异常，不应误解析成有效状态。 | 未执行
MT-RFID-ERR-003 | 保留字节错误 | P2 | 异常 | RFID协议-帧定义 | 可注入异常帧 | 发送保留字节异常样本：CAN ID=0x207 或 CAN ID=0x107，Data 中保留字节填入非 0x55。 | 开启 CAN 日志采集，记录 Tx/Rx 原始帧和关键帧；发送 CAN ID=0x207 或 CAN ID=0x107 的保留字节错误样本；观察设备或上位机是否识别异常，并继续验证后续正常通信。 | 设备或上位机能识别异常；不影响后续正常通信。 | 未执行
MT-RFID-ERR-004 | TAG残留检查 | P0 | 异常 | RFID协议-未识别TAG广播00 | 先识别TAG再移除 | 无需发送诊断指令；先放置有效 TAG 采集 CAN ID=0x2C1/0x2C2/0x2C6，再移除 TAG 后继续采集。 | 开启 CAN 日志采集，记录 Tx/Rx 原始帧和关键帧；先读取有效 TAG 并保存分片帧；移除 TAG 后继续抓包，检查 0x2C1/0x2C2/0x2C6 是否清零且无旧 TAG 残留。 | 0x2C1/0x2C2/0x2C6不保留旧TAG，未识别时广播00。 | 未执行
MT-RFID-ERR-005 | 总线短时断开恢复 | P1 | 异常恢复 | 硬件黑盒/CAN保护 | 设备运行中 | 断开CAN或短路恢复 | 短时断开CAN_H/CAN_L或模拟总线异常后恢复。 | 故障消除后硬件无损坏，通信恢复正常，上位机不崩溃。 | 未执行
MT-RFID-ERR-006 | BOOT模式断电恢复 | P0 | 异常恢复 | 软件测试标准-BOOT保护/需求定义 | 设备在线，处于 APP 模式，且具备有效 APP 固件 | 跳转 BOOT 指令（如诊断帧 0x10 02 或 OTA 开始 0xA1 帧） | 1. 开启 CAN 日志采集，记录所有 Tx/Rx 报文； 2. 发送跳转 BOOT 指令（如诊断帧 0x10 02 或发送 0xA1 升级开始请求），使设备切换至 BOOT 状态； 3. 发送 0xA4 查询当前程序位置，确认设备已停留在 BOOT； 4. 对设备进行断电（下电），并保持 5 秒以上； 5. 重新上电，并在上电后 10 秒内发送 0xA4 查询当前程序位置，同时观察周期广播帧。 | 设备重新上电后应自动跳转并运行 APP 程序，0xA4 响应程序位置为 APP，且周期广播帧正常发送，不应停留在 BOOT 模式。 | 未执行

## 缺陷记录模板
缺陷编号 | 发现日期 | 发现人 | 关联用例ID | 模块 | 严重级别 | 优先级 | 缺陷描述 | 复现步骤 | 期望结果 | 实际结果 | 状态 | 责任人 | 关闭日期 | 备注
BUG-001 |  |  |  |  | Major | P1 |  |  |  |  | Open

## 源文档索引
源文档 | 测试设计依据
CAN总线.pdf | CAN物理层/数据链路层/ISO15765-2网络层/7.2通用应用服务/否定响应码
美团助力车-主控_RFID定位器协议（CAN）.pdf | 0x207控制帧、0x2C0~0x2C6广播帧、SID=0x01扫描周期、SID=0x02重启
美团助力车--OTA协议.pdf | SID=0xA1~0xA4 OTA升级流程、分包、CRC、超时重试
MTBS-ED053+威科姆超高频RFID软件测试标准+-+学城.pdf | 软件功能点、广播、通用服务、OTA、压测、上电、热插拔验收标准
整车RFID还车性能测试-外发版-威科姆+-+学城.pdf | 识别范围摸底、整车还车识别成功率50次测试、报告内容要求
RFID硬件黑盒测试用例.xlsx | 硬件黑盒测试字段、CAN信号质量、电压、功耗、保护、上下电、高低温测试参考